## 1000524
TECHNINĖ SPECIFIKACIJA
|  |  |  | Pirkimo objektas (Prekės): | DISKAS ŠLIFAVIMO D150MM P240
1 lentelė. Prekėms keliami reikalavimai
Atsakingi už pildymą | Eil. Nr. | Reikalavimas | Reikalaujamo parametro arba funkcijos reikšmė |  | Dokumentas, įrodantis atitktį | Dokumentas turi būti pateiktas:
Funkcijos techninis specialistas | 1. | Taikomi teisės aktų, standartų, norminių dokumentų, reikalavimai, brėžiniai ir kt.
| 1.1 | Kiti standartai | EN 13743 | arba lygiavertis | Techninių parametrų atitikties lentelė | Kartu su pasiūlymu
| 1.2 | Kiti dokumentai | ISO 6344-2 | arba lygiavertis | Techninių parametrų atitikties lentelė | Kartu su pasiūlymu
| 1.3 | Kiti dokumentai |  |  | Techninių parametrų aprašymas | Kartu su pasiūlymu ir prekių pristatymo metu
| 1.4 | Kiti dokumentai |  |  | Techninių parametrų atitikties lentelė | Kartu su pasiūlymu
| 2. | Techniniai reikalavimai:
|  | Parametras | Parametro reikšmė | Mato vnt. / funkcionalumo turėjimas
| 2.1 | Pritaikymo sritis | Paviršių šlifavimui, atliekant geležinkelio riedmenų remontą
| 2.3 | Tipas | Diskas šlifavimo | — | Techninių parametrų atitikties lentelė | Kartu su pasiūlymu
| 2.3 | Aprašymas | Diskas, skirtas skirtingas medžiagas šlifuoti panaudojant rankinius šlifavimo įrankius. | — | Techninių parametrų atitikties lentelė | Kartu su pasiūlymu
| 2.4 | Skylių skaičius diske | 6 | vnt | Techninių parametrų atitikties lentelė | Kartu su pasiūlymu
| 2.5 | Abrazivas | Aliuminio oksidas | — | Techninių parametrų atitikties lentelė | Kartu su pasiūlymu
| 2.6 | Grūdėtumas | P240 | — | Techninių parametrų atitikties lentelė | Kartu su pasiūlymu
| 2.7 | Nominalinis skersmuo | 150 | mm | Techninių parametrų atitikties lentelė | Kartu su pasiūlymu
| 2.8 | Vidinė skylė centre | Nėra | — | Techninių parametrų atitikties lentelė | Kartu su pasiūlymu
| 2.10 | Tvirtinimas prie įrankio | Lipnus vienos pusės paviršius | — | Techninių parametrų atitikties lentelė | Kartu su pasiūlymu
Atitikties vertinimo specialistas | 3. | Kiti reikalavimai
| 3.1 | Naujumas | Prekės turi būti naujos, be pažeidimų, neeksploatuotos, gamintojo numatytoje pakuotėje |  | — | —
| 3.2 | Pagaminimo laikas | Ne ankščiau kaip prieš 24 mėn. iki perdavimo Pirkėjui datos |  | Gamintojo išduotas prekių kokybės sertifikatas/kokybės pasas/ atitikties deklaracija | Prekių pristatymo metu
| 3.3 | Garantinis terminas | Ne trumpiau kaip 24 mėn. nuo perdavimo Pirkėjui datos |  | Kiti dokumentai | Prekių pristatymo metu
| 3.4 | Reikalavimai fiziniam prekės patikrinimui | Netaikoma |  | — | —
| 4. | Lygiavertiškumas* (Lygevertiškumo (lygevertės Prekės) apibrėžimas - jei prekių savybės yra tokios pat arba geresnės nei perkamų Prekių ir jas galima be jokių apribojimų (nereikalauja sąveikaujančių elementų konstrukcinių pakeitimų; nesukelia sąveikaujančių elementų greitesnio susidėvėjimo/gedimo/garantijos praradimo; netrumpesnio numatyto tarnavimo laikotarpio; neprastesnio techninio pažangumo lygio; neįtakoja gaminių ir paslaugų atitiktį patvirtinančių dokumentų galiojimo) naudoti pagal paskirtį.), Tiekėjas, pasiūlęs lygiavertes Prekes, privalo pateikti dokumentus, įrodančius, kad siūlomos Prekės technines charakteristikos, atitinka perkamų prekių charakteristikas. Prekių lygiavertiškumą įrodančiais dokumentais bus laikomi tokie pasiūlyme pateikiami dokumentai:
| 4.1 | Standartas, TS | jei pasiūlyme nurodytas kitoks, nei pirkimo sąlygose standartas arba kitas norminis dokumentas (kuriuo vadovaujantis pagaminta siūloma Prekė) - pateikiami lygiaverčio standarto arba kito norminio dokumento kopijos, patvirtintos gamyklos gamintojos antspaudu ir vadovo arba įgalioto asmens parašu. Taip pat gali būti pateikti kiti dokumentai, kurie įrodo, kad siūloma Prekė yra lygiavertė; |  | Taikoma | Kartu su pasiūlymu
| 4.2 | Brėžinio Nr. (markė ir t.t.) | jei pasiūlyme nurodytas kitoks Prekės brėžinio numeris, markė ir t.t. - pateikiamos lygiavertės Prekės brėžiniai (patvirtinti gamyklos gamintojos antspaudu ir vadovo arba įgalioto asmens parašu, kuriuose turi būti nurodyta visa būtina informacija (pvz. matmenys, gaminio mechaninės savybės ir t.t.), įrodanti, kad siūloma Prekė yra lygiavertė; |  | Netaikoma | Dokumentas netaikomas
| 4.3 | Brėžinio Nr. (markė ir t.t.)/ Standartas, TS | jei siūloma lygiavertė Prekė, vietoje Prekės, kurios naudojimą reglamentuoja Prekės gamintojas (pvz. patvirtintos instrukcijos, techninės sąlygos, atskiri nurodymai ir t.t.) - pateikiami atitinkami gamintojo dokumentai, kuriuose bus paminėtos siūlomos lygiavertės Prekės ir iš pateiktų gamintojo dokumentų bus galima padaryti išvadą, kad siūloma Prekė yra lygiavertė. Taip pat gali būti pateikti kiti dokumentai, kurie įrodo, kad siūloma Prekė yra lygiavertė. |  | Netaikoma | Dokumentas netaikomas
| 5. | Priedai (brėžiniai, eskizai, kita)
| 5.1 | Priedas Nr.1. | Techninių parametrų atitikties lentelė |  | Pildo Tiekėjas | Kartu su pasiūlymu
PASTABA (-OS):
| 1 | Visų pateikiamų gamintojo arba gamintojo oficialaus atstovo išduotų dokumentų (pvz. prekių kokybės sertifikatas/ kokybės pasas/ atitikties deklaracija) turinyje turi būti pateikta prekės atsekamumo informacija: gamintojo pavadinimas ir rekvizitai; Prekės/ Prekės partijos pavadinimas, sąlyginis žymėjimas/katalogo ar brėžinio numeris; Prekės/partijos pagaminimo data; atitikties įvertinimo rezultatų atitikimas aktualiems standartams, techninėms salygoms; atitikties dokumento patvirtinimas gamintojo arba gamintojo oficialaus atstovo rekvizitais (gamintojo kokybės vadybos sistemos atitikties sertifiktas pagal ISO 9001 standartą nėra prekės kokybės atitiktį patvirtinantis dokumentas).
| 2 | Jei nenurodyta kitaip, visi dokumentai turi būti pateikti lietuvių, anglų arba rusų k.
| 3 | Jei dokumento originalas yra kita kalba nei lietuvių, anglų arba rusų k., turi būti pateikiamas originalus dokumentas ir jo vertimas į bent vieną iš nurodytų kalbų (Pirkėjui pareikalavus vertimas turės būti patvirtintas vertėjo parašu ir vertimų biuro anspaudu).
|  | 1. Techninio sąveikumo specifikacijos (TSS) | 1. Dokumentas neteikiamas |  | Taikoma
|  | 2. Europos sąjungos (ES) direktyva | 2. Atitikties lentelė |  | Netaikoma
|  | 3. EN/LST EN | 3. Europos bendrijos (EB) atitikties ar tinkamumo naudoti deklaracija ir CH modelio patikros sertifikatas, arba Europos bendrijos (EB) ar tinkamumo naudoti deklaracija ir CA modelio patikros sertifikatas |  | Ne seniau kaip prieš 12 mėn. (palikti tik tinkamą datą) iki perdavimo Pirkėjui datos
|  | 4. LST | 4. Akredituotos sertifikuojančios įstaigos išduotas atitikties sertifikatas |  | Ne seniau kaip prieš 24 mėn. (palikti tik tinkamą datą) iki perdavimo Pirkėjui datos
|  | 5. GOST | 5. Akredituotų ar gamintojo laboratorijų išduotas bandymų protokolas* |  | Ne seniau kaip prieš 36 mėn. (palikti tik tinkamą datą) iki perdavimo Pirkėjui datos
|  | 6. ĮST | 6. Gamintojo išduota atitikties deklaracija su akredituotos sertifikuojančios įstaigos ir (arba) akredituotos laboratorijos patvirtinimu |  | Ne seniau kaip prieš 48 mėn. (palikti tik tinkamą datą) iki perdavimo Pirkėjui datos
|  | 7. Geležinkelių transporto tarybos (GTT) nutarimai | 7. Gamintojo išduotas prekių kokybės sertifikatas/kokybės pasas/ atitikties deklaracija |  | Ne seniau kaip prieš 60 mėn. (palikti tik tinkamą datą) iki perdavimo Pirkėjui datos
|  | 8. Brėžinys | 8. Techninis pasas su nurodyta prekės gamybos data, techninių parametrų aprašymu (lietuvių k.) |  | Ne trumpiau kaip 12 mėn. (palikti tik tinkamą datą) nuo perdavimo Pirkėjui datos
|  | 9. Kiti standartai | 9. Techninių parametrų lapai |  | Ne trumpiau kaip 24 mėn. (palikti tik tinkamą datą) nuo perdavimo Pirkėjui datos
|  |  | 10. Saugos duomenų lapai (lietuvių k.), pagal Reglamento (ES) Nr. 2020/878 reikalavimus |  | Ne trumpiau kaip 36 mėn. (palikti tik tinkamą datą) nuo perdavimo Pirkėjui datos
|  |  | 11. Kokybės garantija |  | Ne trumpiau kaip 48 mėn. (palikti tik tinkamą datą) nuo perdavimo Pirkėjui datos
|  |  | 12. Detalūs prekių brėžiniai |  | Ne trumpiau kaip 60 mėn. (palikti tik tinkamą datą) nuo perdavimo Pirkėjui datos
13. Naudojimo instrukcijos (lietuvių k.)
14. Kiti dokumentai
1. Dokumentas neteikiamas
2. Kartu su pasiūlymu
3. Prekių pristatymo metu
4. Kartu su pasiūlymu ir prekių pristatymo metu

## Priedas Nr.1
Techninės specifikacijos Priedas Nr. 1
Techninių parametrų atitikties lentelė
DISKAS ŠLIFAVIMO D150MM P240
Eil. Nr. | Reikalavimas | Užsakovas |  | Tiekėjas
1 |  | Prekės informacija |  | Siūloma Prekė
1.1 | Tipas | Diskas šlifavimo
1.2 | Standartas | EN 13743 arba lygiavertis
1.3 | Standartas | ISO 6344-2 arba lygiavertis
2 | Parametras | Mato vnt. / funkcionalumo turėjimas | Parametro reikšmė | Siūloma Parametro reikšmė* | Dokumentai/nuorodos į gamintojų skelbiamą informaciją internete, patvirtinantys siūlomų parametrų reikšmes**
2.1 | Aprašymas | — | Diskas, skirtas skirtingas medžiagas šlifuoti panaudojant rankinius šlifavimo įrankius.
2.2 | Skylių skaičius diske | vnt | 6
2.3 | Abrazivas | — | Aliuminio oksidas
2.4 | Grūdėtumas | — | P240
2.5 | Nominalinis skersmuo | mm | 150
2.6 | Vidinė skylė centre | — | Nėra
2.7 | Tvirtinimas prie įrankio | — | Lipnus vienos pusės paviršius
PASTABA (-OS):
* tiekėjas privalo nurodyti tikslią siūlomos Prekės konkretaus parametro reikšmę. Jeigu reikalaujama reikšmė pateikiama amplitudėje (pvz. ne mažiau kaip 40 mm), tiekėjas nurodo tikslią parametro reikšmę (pvz. 41 mm), negalima rašyti „atitinka“, „taip“ ar pan.
** Dokumentai, įrodantys siūlomų Prekių atitikimą techniniams reikalavimams, nurodytiems techninėje specifikacijoje (gamintojo parengti katalogai ir/ar siūlomų Prekių techninių charakteristikų aprašymai, nepriklausomų laboratorijų tyrimų rezultatai ir pan.). Šiuose dokumentuose tiekėjas turi grafiškai nurodyti (t.y. pastebimai pažymėti - spalvotai markiruoti, ir /ar nurodyti rodyklėmis, ir/ar pabraukti) konkrečias teikiamų dokumentų vietas, kur parašomos reikalaujamų techninių charakteristikų reikšmės, bei įrašyti, kurį konkretų Techninės specifikacijos reikalavimą jos atitinka. Nesant techninėms galimybėms grafiškai nurodyti atitinkamas vietas, nurodyti konkretų dokumentą ir jo puslapį, kur yra nurodoma konkretaus parametro reikšmė.

## Sheet1 (hidden)
1.
2. | 3. | 4. | [Pasirinkti]
[Pasirinkti] | [Pasirinkti] | [Pasirinkti] | Nėra
1. prekei pagaminti ir (ar) tiekti, paslaugai teikti ar darbams atlikti sunaudojama mažiau gamtos išteklių ir (ar) sudėtyje yra pakartotinai panaudotų ir (ar) perdirbtų medžiagų; | EU Ecolabel | LST EN ISO 14001 | 1. Rašymui, spausdinimui, kopijavimui naudojamas popierius, kiti raštinės reikmenys iš popieriaus ir kartono:
2. prekei pagaminti, tiekti ir (ar) naudoti, paslaugai teikti ar darbams atlikti sunaudojama mažiau elektros energijos ir (ar) naudojami atsinaujinantys, ekologiški energijos ištekliai; | Nordic Swan | Europos Sąjungos aplinkosaugos vadybos ir audito sistemą (EMAS) | 1.1. rašymui, spausdinimui, kopijavimui naudojamas perdirbtas popierius;
3. prekei pagaminti, paslaugai teikti ar darbams atlikti naudojama mažiau ar visai nenaudojama pavojingųjų cheminių medžiagų, neteršiama aplinka ir nekeliamas pavojus sveikatai; | Aenor | ar kitas aplinkos apsaugos vadybos standartas, pagrįstas atitinkamais Europos arba tarptautiniais standartais (kuriuos yra patvirtinusios sertifikavimo įstaigos, atitinkančios Europos Sąjungos teisės aktus arba tarptautinius sertifikavimo standartus), ar kitais tiekėjo pateiktais lygiaverčiais įrodymais | 1.2. rašymui, spausdinimui, kopijavimui naudojamas popierius (pagamintas pirminės medienos plaušų pagrindu);
4. prekė yra tvirta, ilgaamžė, funkcionali, ji ar jos sudedamosios dalys tinkamos naudoti daug kartų ir (ar) lengvai pataisomos ir (ar) pakeičiamos; | Blue Angel |  | 1.3. raštinės reikmenys iš popieriaus ir kartono.
5. prekė, virtusi atliekomis, yra tinkama paruošti pakartotiniam naudojimui ar perdirbimui. | El Distintiu |  | 2. Kitos raštinės prekės.
[Pasirinkti] | Milieukeur |  | 3. Plonasis popierius.
Netaikoma | Österreichisches Umweltzeichen |  | 4. Gaminiai iš perdirbto plastiko.
Metalo daugiau nei 51% | NF Environnement |  | 5. Leidybos, spausdinimo ir su spausdinimu susijusios paslaugos.
Metalo mažiau nei 51% | Environmentally Friendly Products |  | 6. Renginių organizavimo paslaugos.
| The Hungarian Eco–label |  | 7. Biuro įranga.
| Polish Eco Mark – Znak EKO |  | 8. Spausdintuvų, kopijavimo aparatų, daugiafunkcinių įrenginių kasetės, kopijavimo milteliai ir rašalai.
| arba kitas ekologinis ženklas |  | 9. Informacinių technologijų priemonės: kompiuteriai, monitoriai.
| Netaikoma |  | 10. Mobilieji telefonai ir mobiliųjų telefonų įkrovikliai:
10.1. mobilieji telefonai;
10.2. mobiliųjų telefonų įkrovikliai (išoriniai maitinimo šaltiniai).
11. Televizoriai.
12. Buitinė technika ir įranga:
12.1. buitinės indaplovės;
12.2. buitinės būgninės džiovyklės;
12.3. buitinės skalbyklės;
12.4. buitinės elektrinės orkaitės;
12.5. elektriniai oro kondicionieriai;
12.6. buitiniai šaldymo aparatai (šaldytuvai);
12.7. buitiniai ventiliatoriai.
13. Baldai.
14. Maistas ir viešojo maitinimo paslaugos:
14.1. maistas;
14.2. viešojo maitinimo paslaugos.
15. Valymo priemonės ir paslaugos:
15.1. universalūs valikliai;
15.2. sanitarinės įrangos valikliai;
15.3. langų valymo priemonės;
15.4. rankomis plaunamų indų plovikliai;
15.5. skalbinių plovikliai, dėmių valikliai;
15.6. indaplovėse naudojami plovikliai ir skalavimo priemonės;
15.7. valymo paslaugos.
16. Tekstilės gaminiai.
17. M ir N kategorijų kelių transporto priemonės ir su jų priežiūra susijusios paslaugos:
17.1. M1 ir N1 klasių transporto priemonių įsigijimas, nuoma arba finansinė nuoma (lizingas);
17.2. M2, M3, N2 ir N3 klasių transporto priemonių įsigijimas, nuoma arba finansinė nuoma (lizingas);
17.3. su transporto priemonių priežiūra susijusios paslaugos.
18. Sodo priežiūros prekės ir paslaugos:
18.1. dekoratyviniai augalai;
18.2. dirvožemio savybes gerinančios medžiagos;
18.3. drėkinimo sistemos;
18.4. sodo technika;
18.5. sodo technikos tepalinės alyvos (išskyrus keturtakčių variklių tepalus);
18.6. sodininkystės paslaugos.
19. Pastatų projektavimo paslaugos, statybos darbai, statybinės medžiagos:
19.1. pastatų projektavimo paslaugos ir jų statybos darbai;
19.2. statybinės medžiagos.
20. Termoizoliacinės medžiagos.
21. Sienų plokštės:
21.1. gipso plokštės;
21.2. medienos plokštės.
22. Kietosios grindų dangos.
23. Langai, stoglangiai ir išorinės įstiklintos durys.
24. Patalpų apšvietimas:
24.1. elektros lempos;
24.2. patalpų apšvietimo projektavimo paslaugos;
24.3. patalpų apšvietimo montavimo darbai.
25. Santechnikos įtaisai, įranga ir jų montavimo darbai:
25.1. santechnikos įtaisai;
25.2. klozetų įranga;
25.3. pisuarų įranga;
25.4. santechnikos įtaisų, įrangos montavimo darbai.
26. Vandeniniai šildytuvai.
27. Bendros šilumos ir elektros energijos gamybos įrenginiai.
28. Kelių tiesimas ir kelio ženklai:
28.1. kelių tiesimo darbai;
28.2. kelio ženklai.
29. Gatvių apšvietimas ir kelių eismo signalai – šviesoforai:
29.1. gatvių apšvietimo įranga;
29.2. gatvių apšvietimo projektavimo paslaugos;
29.3. gatvių apšvietimo montavimo darbai;
29.4. kelių eismo signalai – šviesoforai.
30. Medicininė elektros ir elektroninė įranga.
32. Elektra.