## Lapas1
Bufetų ir valgyklų įrenginiai 9384. Pirkimo dalis Nr.1. Reikalavimai konkurso dalyviams:
1. Tiekėjas kartu su pasiūlymu turi pateikti gamintojo parengtus katalogus (ar kitus dokumentus), nurodant tikslius modelio pavadinimus, modifikacijas, gamintoją, siūlomų prekių techninių charakteristikų aprašymus (jei gamintojo kataloge neišsamiai atsispindi siūlomos prekės atitikimas techninės specifikacijos reikalavimams) (pdf formatu) lietuvių arba anglų kalbomis. Anglų kalba pateiktose techninių charakteristikų aprašymuose tiekėjas turi grafiškai nurodyti (t. y. pastebimai pažymėti – spalvotai markiruoti, ir/ar nurodyti rodyklėmis, ir/ar pabraukti) konkrečias teikiamų dokumentų vietas, kur aprašomos reikalaujamų techninių charakteristikų reikšmės, reikalinga įrašyti, kurį techninių reikalavimų punktą jos atitinka. Perkančioji organizacija turi teisę reikalauti pateikti katalogų ir techninių aprašų originalus, o tiekėjui jų nepateikus – pasiūlymą atmesti.
2. Jeigu techninėje specifikacijoje nurodomas medžiagiškumas, tiekėjai turi teisę siūlyti lygiavertį ar geresnių charakteristikų produktą, tuomet kartu su pasiūlymu reikalinga pateikti ir lygiavertiškumo pagrindimą.
3. Techninėje specifikacijoje nurodyti matmenys yra Plotis x Gylis x Aukštis. Nurodomas GN (gastronorma) dydis yra tarptautinis kepimo skardų matavimo vienetas, jo matmenys 325x530mm.
4. Visa siūloma įranga turi būti nauja, pristatoma gamyklinėje pakuotėje ir turi turėti CE žymėjimą.
5. Garantinės priežiūros laikotarpis – ne mažiau 24 mėnesių garantija nuo prekių perdavimo-priėmimo akto pasirašymo dienos. Garantinės priežiūros laikotarpiu turi būti užtikrintas nemokamas dalių tiekimas ir nemokami remonto darbai. Privalumas jei Tiekėjas turi techninio aptarnavimo centrą arba sutartį su tokiu centru (pateikti tai įrodančius dokumentus). Tiekėjas nuo pranešimo gavimo apie problemą/gedimą turi reaguoti per 1 darbo dieną, o problemą/gedimą išspręsti ne vėliau kaip per 10 darbo dienų.
6. Tiekėjas po sutarties pasirašymo, su Užsakovu suderintu laiku, atlieka tikslius esamos situacijos apmatavimus vietoje, patikslina parduodamai virtuvės įrangai reikalingų elektros, vandens bei kanalizacijos įvadų vietas ir poreikį. Taip pat su Užsakovu privalo suderinti bufetų spalvas ir medžiagas. Tiekėjas pilnai atsako už tinkamą projekto išpildymą.
7. Tiekėjas pristatęs ir sumontavęs prekes turi pravesti ne trumpesnius nei 3 val. mokymus kaip naudotis įranga prieš tai iš anksto su perkančiąja organizacija suderintu laiku. Mokymus įforminti protokolu.
8. Siūlomos prekės turės būti jungiamos prie reikalaujamos įtampos 230V 50-60Hz arba 400V 50-60Hz. Jei pateiktas prekės modelis bus kitokios, nei reikalaujama, pasiūlymas bus atmestas.
9. Tiekėjas įsipareigoja prekes pristatyti savo transportu ir savo sąskaita perkančiajai organizacijai adresu: Santariškių g.2, Vilniuje. Prekių pristatymo terminas: 60 k.d. nuo užsakymo Tiekėjui pateikimo. Prekių montavimas, pajungimas, išbandymas ir darbuotojų apmokymas 10 k.d. Sumontuotų ir išbandytų pridavimas Užsakovui ne vėliau kaip 70 k.d nuo užsakymo Tiekėjui pateikimo.
Techninė specifikacija
Eil.nr. | Reikalaujamos savybės | Siūlomos savybės (būtina įrašyti) | Kiekis | Vieneto kaina be PVM, eur.
|  |  | vnt. |  | Suma be PVM, eur
1 | 2 | 3 | 4 | 5
39312200-4 Bufetų ir valgyklų įrenginiai
1 | Indų plovimo mašina su garų kondensatorium |  | 1
Kupolinė indaplovė, kurios gaubtas pasikelia ir nusileidžia automatiškai
šiluminė ir garso izoliacija
su garų kondensoriumi
elektroninis valdymas
našumas ne mažiau 47 kasetės/val
pritaikyta plauti indus 400mm aukščio
ne mažiau trys plovimo programos
plovimo ir skalavimo procesų trukmė ir temperatūra privalo reguliuotis
su apsauga, kad indai visada būtų skalaujami ne mažesne kaip 85oC temperatūra
su išplautų kasečių per dieną skaitliuku ekrane
automatinė išsiplovimo programa
indaplovė pritaikyta standartinėms kasetėms 500 x 500 mm
plovimo vonios talpa ne mažiau 50 l
Matmenys ne mažiau 600x650x1400mm
Elektros pajungimas ne mažiau 12,9 kW, 400V
Kompektacijoje:
kasetės lėkštėms 500x500mm - 3vnt
kasetės padėklams 500x500xmm - 2vnt
kasetė puodeliams 500x500mm - 4 vnt
stovelis įrankiams su 10 skyrelių- 2 vnt
Vandens minkštintojas 12 ltr.- 1 vnt.
2 | Lėkščių šildomas vežimėlis |  | 2
su rankena ir rateliais, kurių du su stabdžiais
nerūdijančio plieno konstrukcija. Iš ne prastesnių savybių kaip AISI304 markės arba lygiaverčio nerūdijančio plieno.
pašildomi du cilindrai, kurių talpa ne mažiau 130 lėkščių
lėkštės pritaikytos 270 mm skersmens lėkštėms
temperatūra turi pasiekti +90 °C
su lėkščių pakėlimo mechanizmu
Matmenys nedaugiau 400x650x900 mm
Elektros pajungimas ne mažiau 0,7 kW, 230 V
3 | Antrųjų patiekalų bufeto linija |  | 1
Bufeto linijos stalviršis pagamintas iš akrilinio akmens (arba lygiaverčio)
stalviršis besiūlis su padėklų slydimo takeliu
padėklų slydimo takelyje įpresuotos nerūdijančio plieno kreipiančiosios
stalviršio matmenys ne mažiau 4800x1080mm
po stalviršiu MD plokštės spintelės su nerūdijančio plieno cokoliu
spintelės su durelėmis ir grotelėmis šaldomos vonios vėdinimui
stalviršyje suprojektuota vieta šildomam lėkščių vežimėliui, sumontuoti šaldomi vonia ir keraminės plokštumos
Šaldoma vonia su lentyna virš jos ir LED (arba lygiaverčiu) apšvietimu - 1vnt
Įleidžiamas modelis
vonios talpa ne mažiau GN2/1, gylis ne mažiau 160 mm
vonia su vandens išleidimo žarna
viršutinė lentyna grūdinto stiklo su nuožulniu stiklu kliento ir virėjo pusėje
lentynos plotis ne mažiau 420mm
komplektacijoje sudalinimai 1 vnt. GN1/1 ir 2 vnt. GN1/2
Matmenys su lentyna ne daugiau 800x650x1020 mm
Elektros pajungimas ne mažiau 0,31 kW, 230 V
Keraminė plokštė su lentyna ir šildoma lempa virš jos - 2vnt.
Įleidžiamas modelis
Keraminė plokštuma reguliuojamos temperatūros
Talpa ne mažiau 3xGN 1/1 indai
skirta įmontuoti į stalviršį
viršutinė lentyna grūdinto stiklo su nuožulniu stiklu kliento ir virėjo pusėje
lentynos plotis ne mažiau 420mm
su šildoma lempa
Matmenys su lentyna ne daugiau 1200x650x750mm
Elektros pajungimas ne mažiau 1,4kW, 230V
4 | Pirmųjų patiekalų bufeto linija |  | 1
Bufeto linijos stalviršis pagamintas iš akrilinio akmens (arba lygiaverčio)
stalviršis besiūlis su padėklų slydimo takeliu
padėklų slydimo takelyje įpresuotos nerūdijančio plieno kreipiančiosios
stalviršio matmenys ne mažiau 5800x1080mm
po stalviršiu MD plokštės spintelės su nerūdijančio plieno cokoliu
spintelės su durelėmis ir grotelėmis šaldomų plokštumų vėdinimui
stalviršyje sumontuota vieta sriubų puodams, salotų ir gėrimų vonioms
Įleidžiamas į stalviršį katilas sriubai- 2 vnt
Įleidžiamas modelis
įrenginys naudojamas kaip marmitas
nerūdijančio plieno indo talpa ne mažiau 10 l su skaidriu dangčiu
kiekvienam sriubos katilui numatyti po 2 vnt vidinių indų
temperatūra reguliuojama termostatu
Katilo skersmuo ne daugiau 350 mm;
Elektros pajungimas ne mažiau 0,35kW, 230V
Įgilinta šaldoma.plokštuma su lentyna virš jos ir LED (arba lygiaverčiu) apšvietimu-1vnt.
Įleidžiamas modelis
plokštuma su termoizoliacija ir įgilinimu
plokštumos talpa ne mažiau 4 GN 1/1
viršutinė lentyna grūdinto stiklo su apsauga nuo kliento
lentynos plotis ne mažiau 420mm
Matmenys ne daugiau 1600x650x880mm
Elektros pajungimas ne mažiau 0,33kW, 230V
Įgilinta šaldoma plokštuma su lentyna virš jos ir LED (arba lygiaverčiu) lapšvietimu- 1vnt.
Įleidžiamas modelis
plokštuma su termoizoliacija ir įgilinimu
plokštumos talpa ne mažiau 2 GN 1/1
viršutinė lentyna grūdinto stiklo su apsauga nuo kliento
lentynos plotis ne mažiau 420mm
Matmenys ne daugiau 800x650x880mm
Elektros pajungimas ne mažiau 0,31kW, 230V
5 | Desertų bufeto linija |  | 1
Bufeto linijos stalviršis pagamintas iš akrilinio akmens (arba lygiaverčio)
stalviršis besiūlis
stalviršio matmenys ne mažiau 2600x750mm
po stalviršiu MD plokštės spintelės su nerūdijančio plieno cokoliu
spintelės su durelėmis ir grotelėmis šaldymo vitrinos vėdinimui
stalviršyje sumontuota desertų vitrina
Šaldoma savitarnos vitrina-1vnt.
įmontuojama į stalviršį
vitrinos temperatūros ribos +8 °C..+12 °C
viršutinė dalis stiklinė, berėmė
vitrina skirta savitarnai-klientas pats pasiima produktus iš vitrinos
aušinimas ventiliatoriumi
ne mažiau kaip 3 stiklo lentynos ir šaldoma vonia gėrimams
LED (arba lygiavertis) apšvietimas;
apsaugos klasė IP44 arba geresnė
Matmenys ne mažiau 800x650x740 mm;
Elektros pajungimas ne mažiau 0,6 kW, 230 V
6 | Kavos bufeto linija |  | 1
Bufeto linijos stalviršis pagamintas iš akrilinio akmens (arba lygiaverčio)
stalviršis besiūlis su techninėmis angomis stalviršyje kavos aparatų pajungimui
stalviršio matmenys ne mažiau 2000x750mm
po stalviršiu MD plokštės spintelės su nerūdijančio plieno cokoliu
spintelės su durelėmis
Kavos automatas-2 vnt.
Našumas ne mažiau 250 puodelių/dieną
liečiamas ekranas, korpusas juodos spalvos
kavos pupelės malamos, prieš pat gaminant kavą
gėrimų pasirinkimas ne mažiau kaip: Cafe Creme (didelis/mažas puodukas), kava su pienu, Espresso, Capuccino, Latte Machiato, karštas vanduo
kavamalė su keramikinėm girnom
pupelių konteinerio talpa ne mažiau 1,5 kg
pieno miltelių talpa ne mažiau kaip 3,5 l
atskiras karšto vandens čiaupas;
reguliuojamas puodelių padėklo aukštis, turi tilpti 160mm aukščio puodelis
automatinė plovimo programa
Matmenysne mažiau 400x550x790mm;
Elektros pajungimas ne mažiau 2,2kW, 230V
Komplektacijoje: vandens mainkštintojas 12ltr prie kiekvieno kavos aparato
7 | Kasos bufeto linija |  | 1
Bufeto linijos stalviršis pagamintas iš akrilinio akmens (arba lygiaverčio)
stalviršis besiūlis su techninėmis angomis stalviršyje kasos aparatų pajungimui ir padėklų slydimo takeliu 2800mm ilgio kraštinėje
stalviršio matmenys ne mažiau 2800x2030mm (forma kampu)
padėklų slydimo takelyje įpresuotos nerūdijančio plieno kreipiančiosios
po stalviršiu MD plokštės spintelės su nerūdijančio plieno cokoliu
spintelės su durelėmis
stalviršyje sumontuotas geriamo vandens čiaupas
Įmontuojamas vandens čiaupas:
Vienpusis modelis;
našumas ne mažiau 60 l/h
mechaninė rankenėlė;
po kraneliu vandens nutekėjimo lėkštutė ne mažesnė kaip 400x300mm
neutralus, be šaldymo mašinos.
Komplektacijoje anglinis vandens filtras, kurio našumas ne mažiau 22000 litrų vandens, filtro aukštis ne mažiau 400, ne daugiau 500mm
8 | Padėklų bufeto linija |  | 1
Bufeto linijos stalviršis pagamintas stalviršio plokštės (arba analogiškų savybių turinčio plokštės)
bufeto matmenys ne mažiau 1200x600x500mm
po stalviršiu MD plokštės spintelės su nerūdijančio plieno cokoliu
spintelės su durelėmis
Kompletacijoje: GN 1/1 dydžio padėklai - 40 vnt
padėklas pagamintas iš stiklo pluošto (arba geresnių savybių)
padėklus galima plauti indaplovėje
padėklas atsparus iki +140oC temperatūros
9 | Šildomas vežimėlis |  | 1
Konvekcinio šildymo sistema su elektronine temperatūros kontrole
talpa ne mažiau 12 konteinerių GN 1/1-65
atstumas tarp kreipiančiųjų ne mažiau 80mm
privalo pasiekti +90oC temperatūrą
su karšto oro ventiliatoriumi vidinėje kameroje
vidiniai paviršiai iš nerūdijančio plieno su išpresuotomis kreipiančiosiomis
laidas spiralinis ne trumpesnis kaip 1,5m
4 ratukai ne mažiau 160 mm skersmens, kurių du su stabdžiais
su bamperiu (apsauga) visu perimetru vežimėlio viršuje ir apačioje
saugumo klasė IP 55 arba geresnė
Matmenys ne ne daugiau 550x800x1400mm
Elektros pajungimas ne mažiau 1kW, 230V
Pasiūlymo bendra kaina be PVM, EUR
PVM 21 %, Eur
Pasiūlymo bendra kaina su PVM, Eur