## Lapas1
Bufetų ir valgyklų įrenginiai 9384. Pirkimo dalis Nr.2. Reikalavimai konkurso dalyviams:
1. Tiekėjas kartu su pasiūlymu turi pateikti gamintojo parengtus katalogus (ar kitus dokumentus), nurodant tikslius modelio pavadinimus, modifikacijas, gamintoją, siūlomų prekių techninių charakteristikų aprašymus (jei gamintojo kataloge neišsamiai atsispindi siūlomos prekės atitikimas techninės specifikacijos reikalavimams) (pdf formatu) lietuvių arba anglų kalbomis. Anglų kalba pateiktose techninių charakteristikų aprašymuose tiekėjas turi grafiškai nurodyti (t. y. pastebimai pažymėti – spalvotai markiruoti, ir/ar nurodyti rodyklėmis, ir/ar pabraukti) konkrečias teikiamų dokumentų vietas, kur aprašomos reikalaujamų techninių charakteristikų reikšmės, reikalinga įrašyti, kurį techninių reikalavimų punktą jos atitinka. Perkančioji organizacija turi teisę reikalauti pateikti katalogų ir techninių aprašų originalus, o tiekėjui jų nepateikus – pasiūlymą atmesti.
2. Jeigu techninėje specifikacijoje nurodomas medžiagiškumas, tiekėjai turi teisę siūlyti lygiavertį ar geresnių charakteristikų produktą, tuomet kartu su pasiūlymu reikalinga pateikti ir lygiavertiškumo pagrindimą.
3. Techninėje specifikacijoje nurodyti matmenys yra Plotis x Gylis x Aukštis. Nurodomas GN (gastronorma) dydis yra tarptautinis kepimo skardų matavimo vienetas, jo matmenys 325x530mm.
4. Visa siūloma įranga turi būti nauja, pristatoma gamyklinėje pakuotėje ir turi turėti CE žymėjimą.
5. Garantinės priežiūros laikotarpis – ne mažiau 24 mėnesių garantija nuo prekių perdavimo-priėmimo akto pasirašymo dienos. Garantinės priežiūros laikotarpiu turi būti užtikrintas nemokamas dalių tiekimas ir nemokami remonto darbai. Privalumas jei Tiekėjas turi techninio aptarnavimo centrą arba sutartį su tokiu centru (pateikti tai įrodančius dokumentus). Tiekėjas nuo pranešimo gavimo apie problemą/gedimą turi reaguoti per 1 darbo dieną, o problemą/gedimą išspręsti ne vėliau kaip per 10 darbo dienų.
6. Tiekėjas po sutarties pasirašymo, su Užsakovu suderintu laiku, atlieka tikslius esamos situacijos apmatavimus vietoje, patikslina parduodamai virtuvės įrangai reikalingų elektros, vandens bei kanalizacijos įvadų vietas ir poreikį. Taip pat su Užsakovu privalo suderinti bufetų spalvas ir medžiagas. Tiekėjas pilnai atsako už tinkamą projekto išpildymą.
7. Tiekėjas pristatęs ir sumontavęs prekes turi pravesti ne trumpesnius nei 3 val. mokymus kaip naudotis įranga prieš tai iš anksto su perkančiąja organizacija suderintu laiku. Mokymus įforminti protokolu.
8. Siūlomos prekės turės būti jungiamos prie reikalaujamos įtampos 230V 50-60Hz arba 400V 50-60Hz. Jei pateiktas prekės modelis bus kitokios, nei reikalaujama, pasiūlymas bus atmestas.
9. Tiekėjas įsipareigoja prekes pristatyti savo transportu ir savo sąskaita perkančiajai organizacijai adresu: Santariškių g.2, Vilniuje. Prekių pristatymo terminas: 60 k.d. nuo užsakymo Tiekėjui pateikimo. Prekių montavimas, pajungimas, išbandymas ir darbuotojų apmokymas 10 k.d. Sumontuotų ir išbandytų pridavimas Užsakovui ne vėliau kaip 70 k.d nuo užsakymo Tiekėjui pateikimo.
Techninė specifikacija
Eil.nr. | Reikalaujamos savybės | Siūlomos savybės (būtina įrašyti) | Kiekis | Vieneto kaina be PVM, eur. | Suma be PVM, eur.
vnt.
1 | 2 | 3 | 4 | 5 | 6
39312200-4 Bufetų ir valgyklų įrenginiai
1 | Daržovių pjaustyklė |  | 1
korpusas iš metalo
variklio apsauga nuo perkaitimo
tiektuvo anga ne mažiau 57 mm
greitis ne mažiau 350 aps/min
našumas: ne mažiau 300 kg/h
komplektacijoje:
Peiliai pjaustyti griežinėliais 1,5mm, 4mm, 10mm (paklaida 0,5mm)
Peiliai pjaustyti šiaudeliais 2x2mm (paklaida 0,5mm)
Peilis-grotelės 10x10mm (paklaida 0,5mm)
Peilis-trintuvė 4,5mm (paklaida 0,5mm)
Sieniniai laikikliai ne mažiau 6 peiliams
Elektros pajungimas ne daugiau 0,25 kW, 230 V
2 | Mėsmalė |  | 1
korpusas iš metalo
peiliukai ir sieteliai nerūdijančio plieno
tiektuvo anga ne mažiau 82mm
Total UNGER peilių sistema: 2 peiliukas ir 3 sieteliai
greitis ne mažiau 140 aps/min
apsauga nuo perkaitimo
variklio ventiliacija
našumas ne mažiau 300 kg/val
Elektros pajungimas ne mažiau 1,1 kW, 400 V
3 | Pjaustytuvas |  | 1
Nerūdijančio plieno indo talpa ne mažiau 6 ltr
korpusas metalinis
Permatomas dangtis su integruotu grandikliu
ne mažiau 4 peiliai
ne mažiau du greičiai
greitis turi pasiekti 3000 aps/min
variklio apsauga nuo perkaitimo
saugumo klasė IP34 arba geresnė
našumas ne mažiau 3,5kg/min
Elektros pajungimas ne mažiau 1,5kW, 400V
4 | Gastronominė pjaustyklė |  | 1
Konstrukcija iš aliuminio (arba aliuminio lydinio, turinčio tas pačias savybes)
diskinio peilio skersmuo ne mažiau 250 mm
įmontuotas galąstuvas
Matmenys ne daugiau 450x600x400 mm;
Elektros pajungimas ne mažiau 0,25 kW, 230 V
5 | Maišytuvas (blenderis) |  | 1
Talpa ne mažiau 4 l
skaidrus indas su tūrio matavimo padalomis
bepakopis greičio reguliavimas
greitis turi pasiekti 15000 aps/min
privalo turėtipulsavimo ("pulse") funkciją
Elektros pajungimas ne mažiau 1,35 kW, 230 V
Pasiūlymo bendra kaina be PVM, EUR
PVM 21 %, Eur
Pasiūlymo bendra kaina su PVM, Eur