## Lapas1
DARBŲ KIEKIŲ ŽINIARAŠTIS
Statinių grupė Kauno miesto savivaldybės administracijos patalpų, Laisvės al. 96, Kaune, 1-ojo aukšto (fojė) patalpų ir prie jos esančių erdvių, lifto nuo pusrūsio iki 6 aukšto atkūrimo tvarkomųjų statybos darbų paprastojo remonto projektas
Statinys Administracinis pastatas Laisvės al. 96, Kaune
Žiniaraštis 2 Statinio architektūra
Eil. Nr. | Darbų ir medžiagų aprašymas ir techninės charakteristikos | Mato vnt. | Kiekis | Kaina Eur be PVM
|  |  |  | Vieneto kaina | Iš viso
1 Ardymo darbai
1 | Durų varčių išėmimas* Esamų durų ir skydų demontavimas | vnt | 15
2 | Monolitinių gelžbetonio aikštelių ant metalinių sijų išardymas | 100m2 | 0.05
2 Statybos darbai
1 | Sienų atskirų vietų mūrijimas ir angų užtaisymas, kai mūro tūris vienoje vietoje iki 5 m3, kai angos stačiak. formos* Angų užmūrijimas (formuojant nišas). Storis 25 cm, Viso 3.00 m2. | m3 | 0.75
2 | Sienų aptaisymas marmuro arba dolomito plokštėmis (viensluoksnė tapytos stiucco lustro danga),kai m2 apt.pav.virš 6 plokščių | m2 | 65
3 | Lubų paviršių pagrindo gruntavimas sukibimą gerinančiais gruntais voleliu | 100m2 | 0.31
4 | Paruoštų dažymui lubų labai geras dažymas vandens emulsiniais dažais | 100m2 | 0.31
5 | Karnizo lentų tvirtinimas | m | 165
6 | Lubinis karnyzas LED apšvietimui | m | 165
7 | Anksčiau dažytų sienų labai geras dažymas emulsiniais dažais, nuvalant senus dažus ir glaistant | m2 | 139
8 | 120 mm storio (1/2) pytos armuotų pertvarų mūrijimas , naudojant keramines plytas 88 mm storio | m2 | 30
9 | Dvisluoksnių gipskartonio pertvarų su metaliniu karkasu ir 50mm izoliacijos sluoksniu įrengimas | 100m2 | 0.05
10 | Mūrinių vidaus sienų ir angokr. labai geras tinkas kalkių skiediniu, kai dengiam. sluoksn. skiedinys gaminamas objekte | 100m2 | 0.32
11 | Sienų vidinių paviršių pagrindo gruntavimas sukibimą gerinančiais gruntais voleliu (Remmers hidrofobinis gilum. gruntas sutvirtinantis paviršių "Hydro Tiefengrund") | 100m2 | 0.32
13 | Tinkuotų vidaus sienų labai geras dažymas vandens emulsiniais dažais (Remmers universalūs akriliniai dažai) | 100m2 | 0.32
3 Kiti gaminiai
1 | Aliuminio arba plastiko langų blokų su varstomomis sąvaromis montavimas mūrinėse sienose , kai langų blokų plotas iki 1 m2 | m2 | 1.2
2 | Palangių lentų montavimas mūrinėse sienose , kai palangių lentos laminuotos | m | 1.2
3 | Betoninės grindjuostės atstatymas pagal esančią, nudažant juodai | m | 133
4 | Laiptų pakopų nuvalymas, pažeistų vietų atstatymas pagal analogišką teraco medžiagą 1-30 erdvėje (žr. brėž. 0509-00-TDP-SA-09 patikslintas) | m2 | 15
5 | Laptų pakopos keitimas nauju gaminiu analogiškai esančioms | vnt | 1
6 | Metalinis turėklas juodas | m | 5.5
4 Durys
1 | Durų staktų įstatymas į mūrinių sienų angas,kai jų plotas didesnis kaip 3m2 | m2 | 56.18
2 | Durų varčių įstatymas į staktas,kai sienos angos plotas didesnis kaip 3m2 | m2 | 56.18
3 | Durų bloko D1 pagaminimas (žr. brėžinį 0509-00TDP-SA-03 A laida) | m2 | 13.18
4 | Medinių konstrukcijų, kai jų plotis iki 250 mm, padengimas ugniai atspariais dažais ir apsauginiu laku | 100m2 | 0.1318
5 | Durų bloko D2 pagaminimas | m2 | 3.19
6 | Durų bloko D3 pagaminimas | m2 | 25.35
7 | Durų bloko D7 pagaminimas | m2 | 5.07
8 | Kodaspynė CD 2502T | vnt | 5
9 | Durų bloko D4 pagaminimas | m2 | 4.58
10 | Durų bloko D5 pagaminimas | m2 | 4.81
11 | Durų sandarinimas, tvirtinant tarpiklį prie varčios arba staktos* durys D1-D5 ir D7 | 100m | 12.39
12 | Durų staktų įstatymas į mūrinių sienų angas,kai jų plotas iki 3m2 | m2 | 9.46
13 | Durų varčių įstatymas į staktas,kai sienos angos plotas iki 3m2 | m2 | 9.46
14 | Durų bloko D6 pagaminimas | m2 | 2.42
15 | Durų bloko D9 pagaminimas | m2 | 2.2
16 | Durų bloko D10 pagaminimas | m2 | 2.42
17 | Durų bloko D13 pagaminimas (žr. brėžinį 0509-00-TDP-SA-07) | m2 | 2.42
18 | Durų sandarinimas, tvirtinant tarpiklį prie varčios arba staktos* durys D6, D10 ir D13 | 100m | 0.185
19 | Surenkamos-išardomos pertvaros su įstiklinimu | 100m2 | 0.674
20 | VD1 durys / vitrina (žiūr. durų / vitrinos brežinį) 293.23x399.61 | vnt | 1
21 | VD2 durys / vitrina (žiūr. durų / vitrinos brėžinį) 480.00x290.00 EI 45 PRIEŠGAISRINĖ VITRINA | vnt. | 4
22 | Plieninių durų blokų montavimas mūrinėse sienose ( vidinių durų blokų plotas iki 2 m2) | m2 | 6.97
23 | Plieninės vidaus durys* D8 | vnt | 1
24 | D11 durys (žiūr. durų brėžinį)* EW 30-C0 | vnt. | 1
25 | Plieninės vidaus durys* D12 C3S200 | vnt | 2
26 | Plieninių durų blokų montavimas mūrinėse sienose (išorės durų blokų plotas iki 2 m2) | m2 | 1.8
27 | Plieninės lauko durys* LD1 | vnt | 1
28 | Vidaus durys D30 balto HPL laminato apdaila (žr. 0509-00-TDP-SA-09 patikslintą) | vnt | 1
5 Informacinė patalpa (žr. 0509-00-TDP-SA-07 brėžinį patikslintą)
1 | Gipso kartono plokštės GS gipsas – El-45 | m2 | 120
2 | Plokštės vidaus patalpoms Aquapanel Indoor | m2 | 25
3 | PVC danga ir grindjuostės 100mm H. Pilkos spalvos | m2 | 7
4 | Vario skarda iki 1 mm storio anoduota juodai | m2 | 32
5 | Grindinės lentos 28x145x4800mm | m2 | 7
6 | Sijos grindų konstrukcijai 50x100x2500 mm | m3 | 0.7
7 | Akmens vata D = 0,034 W/m·K garso sugertis; αw = 0,90, kai storis 50-99 mm; αw = 1,00, kai storis 100-200 mm | m3 | 2
Viso be PVM:
PVM 21% :
Iš viso su PVM: