## Lapas1
DARBŲ KIEKIŲ ŽINIARAŠTIS
Statinių grupė Kauno miesto savivaldybės administracijos patalpų, Laisvės al. 96, Kaune, 1-ojo aukšto (fojė) patalpų ir prie jos esančių erdvių, lifto nuo pusrūsio iki 6 aukšto atkūrimo tvarkomųjų statybos darbų paprastojo remonto projektas
Statinys Administracinis pastatas Laisvės al. 96, Kaune
Žiniaraštis 5 Gaisrinė signalizacija
Eil. Nr. | Darbų ir medžiagų aprašymas ir techninės charakteristikos | Mato vnt. | Kiekis | Kaina Eur be PVM
|  |  |  | Vieneto kaina | Iš viso
1 Medžiagos
1 | Adresinės gaisrinės signalizacijos pultas 2(4) kilpų, 16 zonų indikacija | vnt. | 1
2 | Akumuliatorius 12V/7Ah | vnt. | 2
3 | Adresinis-analoginis optinis dūmų detektorius | vnt. | 3
4 | Detektorių montavimo bazė | vnt. | 3
5 | Adresinis spindulinis dūmų detektorius, reflekcinis | kompl. | 6
6 | 4 įėjimų/išėjimų programuojamas modulis | vnt. | 3
7 | Adresinis rankinis mygtukas | vnt. | 5
8 | Adresinė vidinė sirena | vnt. | 5
9 | Lauko sirena su blykste | vnt. | 1
10 | Vidinė adresuojama sirena su blykste, tvirtinimui prie | vnt. | 1
11 | Priešgaisrinis signalinis ekranuotas kabelis 2x1,5 E60 | m | 520
12 | El. maitinimo kabelis 3x1,5 mm2, E60 | m | 10
13 | PVC vamzdis Ø 16 mm | m | 100
14 | Sistemos įrengimo, programavimo ir derinimo darbai | kompl. | 1
2 Montavimo darbai
1 | Adresinės gaisrinės signalizacijos pulto montavimas | vnt. | 1
2 | Dūmų detektoriaus bazių ir jutiklių montavimas | vnt. | 6
3 | Adresinis spindulinis dūmų detektorius, reflekcinis montavimas | kompl. | 6
4 | 4 įėjimų/išėjimų programuojamas modulio montavimas | kompl. | 2
5 | Adresinio rankinio mygtuko montavimas | vnt. | 5
6 | Adresinės vidinės sirenos montavimas | vnt. | 5
7 | Lauko sirenos su blykste montavimas | vnt. | 1
8 | Vidinės adresuojamos sirenos su blykste, tvirtinimui | vnt. | 1
9 | Kabelio montavimas lovelyje | 100m | 4.2
10 | PVC vamzdis Ø 16 mm, montavimas | 100m | 1
11 | Kabelio galų prietaisuose pajungimas montavimas | 100vnt | 0.26
12 | Priešgaisrinis skylių sienoje, perdangoje sandarinimas | vnt. | 1
13 | Praėjimui pro sienas skylių gręžimas | vnt. | 1
14 | Sistemos paleidimo ,derinimo, išbandymo, matavimo darbai | vnt. | 1
15 | Įrenginių žymėjimas | vnt. | 1
16 | Personalo apmokymas | vnt. | 1
17 | Išpildomosios dokumentacijos parengimas | vnt. | 1
Viso be PVM:
PVM 21% :
Iš viso su PVM: