## Lapas1
DARBŲ KIEKIŲ ŽINIARAŠTIS
Statinių grupė Kauno miesto savivaldybės administracijos patalpų, Laisvės al. 96, Kaune, 1-ojo aukšto (fojė) patalpų ir prie jos esančių erdvių, lifto nuo pusrūsio iki 6 aukšto atkūrimo tvarkomųjų statybos darbų paprastojo remonto projektas
Statinys Administracinis pastatas Laisvės al. 96, Kaune
Žiniaraštis 6 Apsaugine signalizacija
Eil. Nr. | Darbų ir medžiagų aprašymas ir techninės charakteristikos | Mato vnt. | Kiekis | Kaina Eur be PVM
|  |  |  | Vieneto kaina | Iš viso
1 Apsauginė signalizacija. Medžiagos
1 | Signalizacijos centralė Su GSM moduliu | kompl. | 1
2 | Akumuliatorius- sertifikuotas pagal VdS. | vnt. | 2
3 | Duomenu magistrales sujungimo su RS232 ivadu modulis | vnt. | 1
4 | Kompiuterio sasaja | vnt. | 1
5 | Programinės įrangos paketas | kompl. | 1
2 Nuotolinio apsaugos valdymo pulteliai. Medžiagos
1 | LCD valdymo klaviatūra | vnt. | 2
3 Duomenų rinkimo moduliai. Medžiagos
1 | Spindulių išplėtimo modulis | vnt. | 2
2 | 8 papildomų zonų modulis be maitinimo šaltinio | vnt. | 4
4 Detektoriai. Medžiagos
1 | Pasyvinis infraraudonųjų spindulių jutiklis judesio jutiklis (PIR) | vnt. | 13
2 | Magnetinis kontaktas paviršinis durų, langų apsaugai | vnt. | 12
3 | Neįgaliųjų WC pagalbos iškvietimo sistema | kompl. | 1
5 Kabeliai, vamzdžiai, montažinės medžiagos
1 | Instaliacinis kabelis 4x0,5 | m | 525
2 | Instaliacinis kabelis 6x0,5 | m | 400
3 | Instaliacinis kabelis 8x0,5 | m | 50
4 | Instaliacinis kabelis 12x0,5 | m | 50
5 | 5 kat. UTP 4x2x0.5 kabelis | m | 85
6 | El. maitinimo kabelis 3x1,5 mm2 | m | 50
7 | PVC vamzdis Ø 16 mm | m | 150
8 | Sistemos įrengimo, programavimo ir derinimo darbai | kompl. | 1
6 Apsauginės signalizacijos montavimo darbai
1 | 32 zonų priešgaisrinės ir apsauginės signalizacijos centralės montavimas | vnt. | 1
2 | LCD valdymo klaviatūros montavimas | vnt. | 2
3 | Duomenų rinkimo modulių montavimas | vnt. | 2
4 | Apsauginės signalizacijos jutiklio montavimas, tvirtinant medsraigčiais | vnt. | 13
5 | Magnetinio kontakto, pavirsinei konstrukcijų durų, langų apsaugai montavimas | vnt. | 12
6 | Neįgaliųjų WC pagalbos iškvietimo sistemos montavimas | vnt. | 1
7 | Laidų komplektavimas ir tiesimas konstrukcijomis ar panelėmis, kai laidų skerspjūvis iki 6 mm2 (100 m laido) | 100m | 9.25
8 | Izoliuotų laidų iki 6 mm2 skerspjūvio tiesimas loviuose | 100m | 0.85
9 | Kabelio montavimas lovelyje | 100m | 0.4
10 | PVC vamzdis Ø 16 mm, montavimas | 100m | 1.5
11 | Kabelių pravėrimas vamzdžiuose | 100m | 0.5
12 | Kabelio izoliacijos varžos matavimas* Kompiuterinio kabelio testavimas ir dokumentacijos parengimas | vnt. | 1
13 | Elementų žymėjimas | vnt. | 1
14 | Praėjimui pro sienas skylių gręžimas | vnt. | 1
15 | Priešgaisrinis skylių sienoje, perdangoje sandarinimas | vnt. | 1
16 | Įrenginių derinimo, išbandymo, matavimo darbai | vnt. | 1
Viso be PVM:
PVM 21% :
Iš viso su PVM: