## Žiniaraštis
Sutarties pavadinimas: |  | Nuotekų šalinimo tinklų - lietaus (inžinerinių tinklų statinių grupė) rekonstravimo/naujos statybos Chemijos g. Kaune, Kauno m. sav.
Sutarties numeris:
Užsakovas: |  |  | UAB "Kauno vandenys"
Rangovas:
Darbų žiniaraštis
Eil. Nr. | Pozicijos | Žymuo | Mato vnt. | Pagal pirkimo dokumentus
|  |  |  | Kiekis | Vnt. kaina be PVM, Eur | Suma, Eur
1. Bendroji dalis
1.1 | Išpildomoji dokumentacija, kadastriniai matavimai. |  | Kompl. | 100%
Viso bendroji dalis
2. Paviršiniai nuotekų tinklai
2.1 | PP SN8 (ID) vamzdžiai DN200 ir jų paklojimas atviru būdu (įskaitant visas fasonines ir sujungimo dalis, vamzdyno praplovimą, TV diagnostiką, montavimo bei žemės darbus), kai klojimo gylis nuo 1,5 iki 3,0m | TS-2.2 | m | 777
2.2 | PP SN8 (ID) vamzdžiai DN250 ir jų paklojimas atviru būdu (įskaitant visas fasonines ir sujungimo dalis, vamzdyno praplovimą, TV diagnostiką, montavimo bei žemės darbus), kai klojimo gylis nuo 2,5 iki 3,0m | TS-2.2 | m | 59
2.3 | PP SN8 (ID) vamzdžiai DN300 ir jų paklojimas atviru būdu (įskaitant visas fasonines ir sujungimo dalis, vamzdyno praplovimą, TV diagnostiką, montavimo bei žemės darbus), kai klojimo gylis nuo 2,2 iki 4,0m | TS-2.2 | m | 571
2.4 | PP SN8 (ID) vamzdžiai DN400 ir jų paklojimas atviru būdu (įskaitant visas fasonines ir sujungimo dalis, vamzdyno praplovimą, TV diagnostiką, montavimo bei žemės darbus), kai klojimo gylis nuo 2,6 iki 3,5m | TS-2.2 | m | 191
2.5 | Savitakinių paviršinių nuotekų DN200 mm vamzdžių remontas panaudojant lanksčiosios polimerinės arba stiklo pluošto rankovės technologiją (CIPP) (įskaitant visas fasoninės ir sujungimo dalis, tvirtinimo elementus, reikalingų angų išpjovimą, reikalingą įrangą, žemės darbus, išardytų esamų dangų atstatymo darbus, esamų tinklų praplovimą, TV diagnostiką, gruntinio vandens pašalinimą) | TS-2.3 | m | 31
2.6 | Savitakinių paviršinių nuotekų DN300 mm vamzdžių remontas panaudojant lanksčiosios polimerinės arba stiklo pluošto rankovės technologiją (CIPP) (įskaitant visas fasoninės ir sujungimo dalis, tvirtinimo elementus, reikalingų angų išpjovimą, reikalingą įrangą, žemės darbus, išardytų esamų dangų atstatymo darbus, esamų tinklų praplovimą, TV diagnostiką, gruntinio vandens pašalinimą) | TS-2.3 | m | 109
2.7 | Savitakinių paviršinių nuotekų DN400 mm vamzdžių remontas panaudojant lanksčiosios polimerinės arba stiklo pluošto rankovės technologiją (CIPP) (įskaitant visas fasoninės ir sujungimo dalis, tvirtinimo elementus, reikalingų angų išpjovimą, reikalingą įrangą, žemės darbus, išardytų esamų dangų atstatymo darbus, esamų tinklų praplovimą, TV diagnostiką, gruntinio vandens pašalinimą) | TS-2.3 | m | 14
2.8 | Savitakinių paviršinių nuotekų DN450 mm vamzdžių remontas panaudojant lanksčiosios polimerinės arba stiklo pluošto rankovės technologiją (CIPP) (įskaitant visas fasoninės ir sujungimo dalis, tvirtinimo elementus, reikalingų angų išpjovimą, reikalingą įrangą, žemės darbus, išardytų esamų dangų atstatymo darbus, esamų tinklų praplovimą, TV diagnostiką, gruntinio vandens pašalinimą) | TS-2.3 | m | 28
2.9 | Savitakinių paviršinių nuotekų DN500 mm vamzdžių remontas panaudojant lanksčiosios polimerinės arba stiklo pluošto rankovės technologiją (CIPP) (įskaitant visas fasoninės ir sujungimo dalis, tvirtinimo elementus, reikalingų angų išpjovimą, reikalingą įrangą, žemės darbus, išardytų esamų dangų atstatymo darbus, esamų tinklų praplovimą, TV diagnostiką, gruntinio vandens pašalinimą) | TS-2.3 | m | 26
2.10 | Savitakinių paviršinių nuotekų DN600 mm vamzdžių remontas panaudojant lanksčiosios polimerinės arba stiklo pluošto rankovės technologiją (CIPP) (įskaitant visas fasoninės ir sujungimo dalis, tvirtinimo elementus, reikalingų angų išpjovimą, reikalingą įrangą, žemės darbus, išardytų esamų dangų atstatymo darbus, esamų tinklų praplovimą, TV diagnostiką, gruntinio vandens pašalinimą) | TS-2.3 | m | 585
2.11 | Savitakinių paviršinių nuotekų DN700 mm vamzdžių remontas panaudojant lanksčiosios polimerinės arba stiklo pluošto rankovės technologiją (CIPP) (įskaitant visas fasoninės ir sujungimo dalis, tvirtinimo elementus, reikalingų angų išpjovimą, reikalingą įrangą, žemės darbus, išardytų esamų dangų atstatymo darbus, esamų tinklų praplovimą, TV diagnostiką, gruntinio vandens pašalinimą) | TS-2.3 | m | 134
2.12 | Savitakinių paviršinių nuotekų DN800 mm vamzdžių remontas panaudojant lanksčiosios polimerinės arba stiklo pluošto rankovės technologiją (CIPP) (įskaitant visas fasoninės ir sujungimo dalis, tvirtinimo elementus, reikalingų angų išpjovimą, reikalingą įrangą, žemės darbus, išardytų esamų dangų atstatymo darbus, esamų tinklų praplovimą, TV diagnostiką, gruntinio vandens pašalinimą) | TS-2.3 | m | 168
2.13 | Savitakinių paviršinių nuotekų DN1000 mm vamzdžių remontas panaudojant lanksčiosios polimerinės arba stiklo pluošto rankovės technologiją (CIPP) (įskaitant visas fasoninės ir sujungimo dalis, tvirtinimo elementus, reikalingų angų išpjovimą, reikalingą įrangą, žemės darbus, išardytų esamų dangų atstatymo darbus, esamų tinklų praplovimą, TV diagnostiką, gruntinio vandens pašalinimą) | TS-2.3 | m | 864
Viso Paviršiniai nuotekų tinklai
3. Šuliniai
3.1 | Šulinys DN(ID) 1000: Pilnai sukomplektuotas nuotekų apžiūros šulinys iš surenkamų g/b elementų Hvid =2,1 – 3,80 m, (įskaitant sandarinimo elementus, komunikacijų žymėjimo ženklus, betoną latako formavimui (2,6m3), skylių frezavimą, kritimo stovų įrengimą (Hvid.-1,42m; DN200-1vnt), žemės bei montavimo darbus) Kalaus ketaus apžiūros liukas, (apkrova 40t.) | TS-2.5 | kompl. | 13
3.2 | Šulinys DN(ID) 1500: Pilnai sukomplektuotas nuotekų apžiūros šulinys iš surenkamų g/b elementų Hvid =1,85 – 8,00 m, (įskaitant sandarinimo elementus, komunikacijų žymėjimo ženklus, betoną latako formavimui (15,2m3), skylių frezavimą, kritimo stovų įrengimą (Hvid.-3,10m; DN200-16vnt; Hvid.-2,45m; DN300-4vnt;), žemės bei montavimo darbus) Kalaus ketaus apžiūros liukas, (apkrova 40t.) | TS-2.5 | kompl. | 21
3.3 | Šulinys DN(ID) 2000: Pilnai sukomplektuotas nuotekų apžiūros šulinys iš surenkamų g/b elementų Hvid =3,0 – 6,10 m, (įskaitant sandarinimo elementus, komunikacijų žymėjimo ženklus, betoną latako formavimui (17,5m3), skylių frezavimą, kritimo stovų įrengimą (Hvid.-2,20m; DN200-4vnt) , žemės bei montavimo darbus) Kalaus ketaus apžiūros liukas, (apkrova 40t.) | TS-2.5 | kompl. | 10
3.4 | Šulinys DN(ID) 700: Pilnai sukomplektuotas lietaus surinkimo šulinėlis iš surenkamų g/b elementų Hvid =1,3-3,00m, (įskaitant sandarinimo elementus, žemės bei montavimo darbus) Kvadratines „bortinio“ tipo lietaus surinkimo grotelės | TS-2.5 | kompl. | 99
3.5 | Kvadratines „bortinio“ tipo lietaus surinkimo grotelės | TS-2.5 | vnt | 99
3.6 | Šulinys DN(ID) 700: Pilnai sukomplektuotas lietaus surinkimo šulinėlis iš surenkamų g/b elementų Hvid =1,5-3,10m, (įskaitant sandarinimo elementus, žemės bei montavimo darbus) Kalaus ketaus, „plaukiojančio“ tipo lietaus surinkimo grotelės (apkrova 40t) | TS-2.5 | kompl. | 9
3.7 | Kalaus ketaus, „plaukiojančio“ tipo lietaus surinkimo grotelės (apkrova 40t) | TS-2.5 | vnt | 9
3.8 | Pilnai sukomplektuotas plastikinis DN400mm apžiūros šulinėlis ir jo įrengimas, H -1,6-3,66 m , įskaitant kinetę, sandarinimo elementus, apkrovą mažinančius elementus, kalaus ketaus liuką (apkrova 25t), montavimo bei žemės darbus | TS-2.5 | kompl. | 15
3.9 | Esamų šulinių d1000 mm remontas: siūlių užtaisymas, konstrukcijų hidroizoliacija, latakų suformavimas, paaukštinimo žiedų pakeitimas, lipynių sumontavimas/pakeitimas, liukų pakeitimas, komunikacijų žymėjimo stovų ir lentelių įrengimas, kritimo stovų sumontavimas. Įskaitant montavimo bei žemės darbus. (kai šulinių gylis nuo 2,25 iki 5,5m) | TS-2.5 | kompl. | 6
3.10 | Esamų šulinių d1500 mm remontas: siūlių užtaisymas, konstrukcijų hidroizoliacija, latakų suformavimas, paaukštinimo žiedų pakeitimas, lipynių sumontavimas/pakeitimas, liukų pakeitimas, komunikacijų žymėjimo stovų ir lentelių įrengimas, kritimo stovų sumontavimas (Hvid.-3,25m; DN200-13vnt; Hvid.-2,75m; DN300-4vnt; Hvid.-3,0m; DN250-1vnt; ) . Įskaitant montavimo bei žemės darbus | TS-2.5 | kompl. | 14
3.11 | Esamų šulinių d2000 mm remontas: siūlių užtaisymas, konstrukcijų hidroizoliacija, latakų suformavimas, paaukštinimo žiedų pakeitimas, lipynių sumontavimas/pakeitimas, liukų pakeitimas, komunikacijų žymėjimo stovų ir lentelių įrengimas, kritimo stovų sumontavimas(Hvid.-2,35m; DN200-10vnt; Hvid.-1,46m; DN300-4vnt; Hvid.-2,26m; DN250-1vnt; ) . Įskaitant montavimo bei žemės darbus | TS-2.5 | kompl. | 23
Viso Šuliniai
4. Kiti darbai
4.1 | Gruntinio vandens šalinimas iš tranšėjų statybos metu (apie 720val.) | TS-3.1 | kompl. | 1
4.2 | Esamų dangų ardymo ir atstatymo darbai: -Trinkelių danga/konstrukcija – 100m2 - Asfalto danga/konstrukcija – 250m2 | TS-5.3 | kompl. | 1
4.3 | Esamo d425 šulinio liuko pakeitimas ir sureguliavimas iki projektinio aukščio |  | kompl. | 1
Viso Kiti darbai
5. Demontuojami tinklai
5.1 | Esamo paviršinių nuotekų tinklo (keramikinių) d200 demontavimas ir utilizavimas, įskaitant iškasimo ir išvežimo darbus. (apie 5,9t) | TS-5 | m | 199
5.2 | Esamo paviršinių nuotekų tinklo (keramikinių) d150 demontavimas ir utilizavimas, įskaitant iškasimo ir išvežimo darbus. (apie 1t) | TS-5 | m | 42
5.3 | Esamo paviršinių nuotekų tinklo (keramikinių) d250 demontavimas ir utilizavimas, įskaitant iškasimo ir išvežimo darbus. (apie 1,35t) | TS-5 | m | 33
Viso Demontuojami tinklai
6. Žemės darbai
6.1 | Tranšėjos kasimas mechanizuotai | TS-3.1 | m3 | 12523
6.2 | Tranšėjos kasimas rankiniu būdu | TS-3.1 | m3 | 376
6.3 | Smėlio pasluoksnio po vamzdynais ir šuliniais įrengimas, sutankinant |  | m3 | 231
6.4 | Vamzdynų užpylimas smėliniu gruntu, sutankinat | TS-3.1 | m3 | 12668
6.5 | Perteklinio grunto išvežimas rangovo pasirinktu atstumu | TS-3.1 | m3 | 12668
Viso Žemės darbai
Viso darbams pagal žiniaraštį
PVM
Viso su PVM
Note on E7: Pildant pradinę sąmatą kiekis turi būti > 0
Note on F7: Pildant pradinę sąmatą kainos pildyti nebūtina