## Sheet1
Priedas Nr. 1
Techninė specifikacija
Eil. Nr. | Prekės ir jų techninės charakteristikos | Tiekėjo siūloma charakteristika (Pildo tiekėjas) | Gamintojas (pildo tiekėjas) | Modelis ir kodas (jeigu taikoma) (pildo tiekėjas) | Mato vnt. | Preliminarus kiekis per 12 mėn. | Vieneto kaina EUR be PVM | Bendra kaina EUR be PVM
1 | 2 | 3
1 | Ventilis rutulinis chromuotas arba lygiavertis, ašis ir rutulys - žalvarinis arba lygiavertis, sriegis - vidus/vidus, d 15 mm (1/2"), ilga rankena, paskirtis - vandentiekiui
2 | Ventilis rutulinis chromuotas arba lygiavertis, ašis ir rutulys - žalvarinis arba lygiavertis, sriegis - vidus/vidus,d 20 mm (3/4"), ilga rankena paskirtis - vandentiekiui
3 | Ventilis rutulinis chromuotas arba lygiavertis, ašis ir rutulys - žalvarinis arba lygiavertis, sriegis - vidus/vidus, d 25 mm ( 1"), ilga rankena paskirtis - vandentiekiui
4 | Ventilis rutulinis chromuotas arba lygiavertis, ašis ir rutulys - žalvarinis arba lygiavertis, sriegis - vidus/vidus, d 32 mm (1 1/4"), ilga rankena paskirtis - vandentiekiui
5 | Ventilis rutulinis chromuotas arba lygiavertis, ašis ir rutulys - žalvarinis arba lygiavertis, sriegis - vidus/vidus, d 40 mm (1 1/2"), ilga rankena paskirtis - vandentiekiui
6 | Ventilis rutulinis chromuotas arba lygiavertis, ašis ir rutulys - žalvarinis arba lygiavertis, sriegis - vidus/vidus, d 50 mm (2"), ilga rankena paskirtis - vandentiekiui
7 | Ventilis rutulinis chromuotas arba lygiavertis, ašis ir rutulys - žalvarinis arba lygiavertis, sriegis - vidus/vidus, d 15 mm (1/2"), trunpa rankena paskirtis - vandentiekiui
8 | Ventilis rutulinis chromuotas arba lygiavertis, ašis ir rutulys - žalvarinis arba lygiavertis, sriegis - vidus/vidus, d 20 mm (3/4"), trunpa rankena paskirtis - vandentiekiui
9 | Ventilis rutulinis chromuotas arba lygiavertis, ašis ir rutulys - žalvarinis arba lygiavertis, sriegis - vidus/vidus, d 25 mm ( 1"), trunpa rankena paskirtis - vandentiekiui
10 | Ventilis rutulinis chromuotas arba lygiavertis, ašis ir rutulys - žalvarinis arba lygiavertis, sriegis - vidus/išorė d 15 mm (1/2"), ilga rankena paskirtis - vandentiekiui
11 | Ventilis rutulinis chromuotas arba lygiavertis, ašis ir rutulys - žalvarinis arba lygiavertis, sriegis - vidus/išorė, d 20 mm (3/4"), ilga rankena paskirtis - vandentiekiui
12 | Ventilis rutulinis chromuotas arba lygiavertis, ašis ir rutulys - žalvarinis arba lygiavertis, sriegis - vidus/išorė, d 25 mm (1"), ilga rankena paskirtis - vandentiekiui
13 | Ventilis rutulinis chromuotas arba lygiavertis, ašis ir rutulys - žalvarinis arba lygiavertis, sriegis - vidus/išorė, d 32 mm (1 1/4"), ilga rankena paskirtis - vandentiekiui
14 | Ventilis rutulinis chromuotas arba lygiavertis, ašis ir rutulys - žalvarinis arba lygiavertis, sriegis - vidus/išorė, d 40 mm (1 1/2"), ilga rankena paskirtis - vandentiekiui
15 | Ventilis rutulinis chromuotas arba lygiavertis, ašis ir rutulys - žalvarinis arba lygiavertis, sriegis - vidus/išorė, d 50 mm (2"), ilga rankena paskirtis - vandentiekiui
16 | Ventilis rutulinis chromuotas arba lygiavertis, ašis ir rutulys - žalvarinis arba lygiavertis, sriegis - vidus/išorė, d 15 mm (1/2"), trunpa rankena paskirtis - vandentiekiui
17 | Ventilis rutulinis chromuotas arba lygiavertis, ašis ir rutulys - žalvarinis arba lygiavertis, sriegis - vidus/išorė, d 20 mm (3/4"), trunpa rankena paskirtis - vandentiekiui
18 | Ventilis rutulinis chromuotas arba lygiavertis, ašis ir rutulys - žalvarinis arba lygiavertis, sriegis - vidus/išorė, d 25 mm (1"), trunpa rankena paskirtis - vandentiekiui
19 | Ventilis rutulinis chromuotas arba lygiavertis su nuorintoju, ašis ir rutulys - žalvarinis arba lygiavertis, sriegio d 15 mm (1/2")
20 | Ventilis rutulinis chromuotas arba lygiavertis su nuorintoju, ašis ir rutulys - žalvarinis arba lygiavertis, sriegio d 20 mm (3/4")
21 | Ventilis rutulinis chromuotas arba lygiavertis, ašis ir rutulys-žalvarinis arba lygiavertis, sriegio d 15 mm (1/2") su sodo laistymo žarnos pajungimu
22 | Ventilis rutulinis chromuotas arba lygiavertis, ašis ir rutulys-žalvarinis arba lygiavertis, sriegio d 20 mm(3/4"), su sodo laistymo žarnos pajungimu
23 | Ventilis rutulinis chromuotas arba lygiavertis, ašis ir rutulys - žalvarinis arba lygiavertis, sriegis - vidus/išorė su jungtimi d 15 mm (1/2"), paskirtis - vandentiekiui
24 | Ventilis rutulinis chromuotas arba lygiavertis, ašis ir rutulys - žalvarinis arba lygiavertis, sriegis - vidus/išorė su jungtimi d 20 mm (3/4"), paskirtis - vandentiekiui
25 | Ventilis rutulinis chromuotas arba lygiavertis, ašis ir rutulys - žalvarinis arba lygiavertis, sriegis - vidus/išorė su jungtimi d 25 mm(1"), paskirtis - vandentiekiui
26 | Ventilis rutulinis chromuotas arba lygiavertis, ašis ir rutulys - žalvarinis arba lygiavertis, sriegis - vidus/išorė su jungtimi d 32 mm ( 1/4"), paskirtis - vandentiekiui
27 | Ventilis rutulinis chromuotas arba lygiavertis kampinis, ašis ir rutulys - žalvarinis arba lygiavertis, sriegio d 15 mm x15mm (1/2"x1/2")
28 | Ventilis rutulinis chromuotas arba lygiavertis kampinis, ašis ir rutulys - žalvarinis arba lygiavertis, sriegio d 15 mm x 12 mm (1/2"x3/8")
29 | Ventilis rutulinis chromuotas arba lygiavertis kampinis, ašis ir rutulys - žalvarinis arba lygiavertis, sriegio d 15 mm x 20mm (1/2"x3/4")
30 | Ventilis rutulinis chromuotas arba lygiavertis, ašis ir rutulys - žalvarinis arba lygiavertis, sriegis - vidus/vidus d 15 mm (1/2"), paskirtis dujoms
31 | Ventilis rutulinis chromuotas arba lygiavertis, ašis ir rutulys - žalvarinis arba lygiavertis, sriegis - vidus/vidus d 20 mm (3/4"), paskirtis dujoms
32 | Ventilis rutulinis chromuotas arba lygiavertis, ašis ir rutulys - žalvarinis arba lygiavertis, sriegis - vidus/vidus d 25 mm (1"), paskirtis dujoms
33 | Ventilis rutulinis chromuotas arba lygiavertis, ašis ir rutulys - žalvarinis arba lygiavertis, sriegis - vidus/išorė d 15 mm (1/2"), paskirtis dujoms
34 | Ventilis rutulinis chromuotas arba lygiavertis, ašis ir rutulys - žalvarinis arba lygiavertis, sriegis - vidus/išorė d 20 mm (3/4"), paskirtis dujoms
35 | Ventilis rutulinis, jungimo būdas - virinamas arba lygiavertis, didžiausias atlaikomas slėgis ne mažiau kaip 25 bar, turi būti atsparus vandens ir glikolio mišinių terpems, skersmuo 65 mm, didžiausia tewrpės temperatūra ne mažiau kaip + 180⁰ C, paskirtis šildymas ir aušinimas, Kvs reikšmė ne mažiau 195 m³/h, svoris ne mažiau kaip 3,95 kg, ventilio rutulio ir ašies medžiaga nerūdijantis plienas arba lygiavertė, angų turi būti dvi, užsukimo kampas 90⁰ arba lygiavertis.
36 | Ventilis rutulinis, jungimo būdas - virinamas arba lygiavertis, didžiausias atlaikomas slėgis ne mažiau kaip 25 bar, turi būti atsparus vandens ir glikolio mišinių terpems, skersmuo 80 mm, didžiausia tewrpės temperatūra ne mažiau kaip + 180⁰ C, paskirtis šildymas ir aušinimas, Kvs reikšmė ne mažiau 495 m³/h, svoris ne mažiau kaip 6,00 kg, ventilio rutulio ir ašies medžiaga nerūdijantis plienas arba lygiavertė, angų turi būti dvi, užsukimo kampas 90⁰ arba lygiavertis.
37 | Vandens filtro kasetė, ne stambesnėms kaip 10 mikronų dalelėms, filtro korpuso aukštis 10"
38 | Vandens kasetinio filtro korpusas, aukštis 10", pajungimas 3/4"
39 | Vandens kasetinio filtro korpuso laikiklis, filtro korpuso aukštis 10"
40 | Vandens kasetinio filtro atsukimo raktas, filtro korpuso aukštis 10"
41 | Alkūnė - sujungimas daugiasluoksniams (ne mažiau trijų sluoksnių) vamzdžiams d 16 mm x d 16 mm, presuojama
42 | Alkūnė - sujungimas daugiasluoksniams (ne mažiau trijų sluoksnių) vamzdžiams d 16 mm x d 16 mm, suveržiama
43 | Alkūnė - sujungimas daugiasluoksniams (ne mažiau trijų sluoksnių) vamzdžiams d 18 mm x d 18 mm, presuojama
44 | Alkūnė - sujungimas daugiasluoksniams (ne mažiau trijų sluoksnių) vamzdžiams d 18 mm x d 18 mm, suveržiama
45 | Alkūnė - sujungimas daugiasluoksniams (ne mažiau trijų sluoksnių) vamzdžiams d 20 mm x d 20 mm, presuojama
46 | Alkūnė - sujungimas daugiasluoksniams (ne mažiau trijų sluoksnių) vamzdžiams d 20 mm x d 20 mm, suveržiama
47 | Alkūnė, tvirtinama arba prietaisinė, daugiasluoksniams (ne mažiau trijų sluoksnių) vamzdžiams d 16 mm x 1/2" vidiniu sriegiu, presuojama
48 | Alkūnė, tvirtinama arba prietaisinė, daugiasluoksniams (ne mažiau trijų sluoksnių) vamzdžiams d 16 mm x 1/2" vidiniu sriegiu, suveržiama
49 | Alkūnė, tvirtinama arba prietaisinė, daugiasluoksniams (ne mažiau trijų sluoksnių) vamzdžiams d 18 mm x 1/2" vidiniu sriegiu, presuojama
50 | Alkūnė, tvirtinama arba prietaisinė, daugiasluoksniams (ne mažiau trijų sluoksnių) vamzdžiams d 18 mm x 1/2" vidiniu sriegiu, suveržiama
51 | Alkūnė, tvirtinama arba prietaisinė, daugiasluoksniams (ne mažiau trijų sluoksnių) vamzdžiams d 20 mm x 1/2" vidiniu sriegiu, suveržiama
52 | Alkūnė, tvirtinama arba prietaisinė, daugiasluoksniams (ne mažiau trijų sluoksnių) vamzdžiams d 20 mm x 1/2" vidiniu sriegiu, presuojama
53 | Antgalis daugiasluoksniams (ne mažiau trijų sluoksnių) arba lygiaverčiamas vamzdžiams d 16 mm x 1/2" išoriniu sriegiu, presuojamas
54 | Antgalis daugiasluoksniams (ne mažiau trijų sluoksnių) vamzdžiams d 16 mm x 1/2" vidiniu sriegiu, presuojamas
55 | Antgalis daugiasluoksniams (ne mažiau trijų sluoksnių) vamzdžiams d 16 mm x 1/2" vidiniu sriegiu, suveržiamas
56 | Antgalis daugiasluoksniams (ne mažiau trijų sluoksnių) vamzdžiams d 16 mm x 3/4" vidiniu sriegiu, suveržiamas
57 | Antgalis daugiasluoksniams (ne mažiau trijų sluoksnių) vamzdžiams d 18 mm x 1/2" išoriniu sriegiu, presuojamas
58 | Antgalis daugiasluoksniams (ne mažiau trijų sluoksnių) vamzdžiams d 18 mm x 1/2" vidiniu sriegiu, presuojamas
59 | Antgalis daugiasluoksniams (ne mažiau trijų sluoksnių) vamzdžiams d 18 mm x 1/2" vidiniu sriegiu, suveržiamas
60 | Antgalis daugiasluoksniams (ne mažiau trijų sluoksnių) vamzdžiams d 18 mm x 3/4" vidiniu sriegiu, suveržiamas
61 | Antgalis daugiasluoksniams (ne mažiau trijų sluoksnių) vamzdžiams d 18 mm x 3/4" išoriniu sriegiu, presuojamas
62 | Antgalis daugiasluoksniams (ne mažiau trijų sluoksnių) vamzdžiams d 18 mm x 3/4"vidiniu sriegiu, presuojamas
63 | Antgalis daugiasluoksniams (ne mažiau trijų sluoksnių) vamzdžiams d 20 mm x 1/2" vidiniu sriegiu, suveržiamas
64 | Antgalis daugiasluoksniams (ne mažiau trijų sluoksnių) vamzdžiams d 20 mm x 1/2" išoriniu sriegiu, presuojamas
65 | Antgalis daugiasluoksniams (ne mažiau trijų sluoksnių) vamzdžiams d 20 mm x 1/2" vidiniu sriegiu, presuojamas
66 | Antgalis daugiasluoksniams (ne mažiau trijų sluoksnių) vamzdžiams d 20 mm x 3/4" išoriniu sriegiu, presuojamas
67 | Antgalis daugiasluoksniams (ne mažiau trijų sluoksnių) vamzdžiams d 20 mm x 3/4" vidiniu sriegiu, presuojamas
68 | Antgalis daugiasluoksniams (ne mažiau trijų sluoksnių) vamzdžiams d 20 mm x 3/4" vidiniu sriegiu, suveržiamas
69 | Mova daugiasluoksniams (ne mažiau trijų sluoksnių) vamzdžiams d 16 mm x d 16 mm, užveržiami
70 | Mova daugiasluoksniams (ne mažiau trijų sluoksnių) vamzdžiams d 16 mm x d 16 mm, presuojama
71 | Mova daugiasluoksniams (ne mažiau trijų sluoksnių) vamzdžiams d 18 mm x d 18 mm, presuojama
72 | Mova daugiasluoksniams (ne mažiau trijų sluoksnių) vamzdžiams d 18 mm x d 18 mm, užveržiama
73 | Mova daugiasluoksniams (ne mažiau trijų sluoksnių) vamzdžiams d 20 mm x d 20 mm, presuojama
74 | Mova daugiasluoksniams (ne mažiau trijų sluoksnių) avamzdžiams d 20 mm x d 20 mm, užveržiama
75 | Trišakis daugiasluoksniams (ne mažiau trijų sluoksnių) vamzdžiams d 16 mm x d 16 mm x d 16 mm, presuojamas
76 | Trišakis daugiasluoksniams (ne mažiau trijų sluoksnių) vamzdžiams d 16mm x d 16mm x d 16mm, užveržiamas
77 | Trišakis daugiasluoksniams (ne mažiau trijų sluoksnių) vamzdžiams d 18 mm x d 18 mm x d 18 mm, presuojamas
78 | Trišakis daugiasluoksniams (ne mažiau trijų sluoksnių) vamzdžiams d 18 mm x d 18 mm x d 18 mm, užveržiamas
79 | Trišakis daugiasluoksniams (ne mažiau trijų sluoksnių) arba lygiaverčiamas vamzdžiams d 20 mm x d 20 mm x d 20 mm, presuojamas
80 | Trišakis daugiasluoksniams (ne mažiau trijų sluoksnių) vamzdžiams d 20 mm x d 20 mm x d 20 mm, užveržiamas
81 | Vamzdis daugiasluoksnis (ne mažiau trijų sluoksnių) d 16 mm, sienelės storis - 2 mm ± 0,2 mm
82 | Vamzdis daugiasluoksnis (ne mažiau trijų sluoksnių) d 18 mm, sienelės storis - 2 mm ± 0,2 mm
83 | Vamzdis daugiasluoksnis (ne mažiau trijų sluoksnių) d 20 mm, sienelės storis - 2 mm ± 0,2 mm
84 | Varinis arba lygiavertis vamzdelis maišytuvui, su chromo arba lygiaverčiu padengimu. Srieginis sujungimas į maišytuvą d 3/8". Vamzdelio skersmuo 10 mm ± 0,1 mm, ilgis 500 mm ± 100 mm. Turi atlaikyti didžiausią slėgį ne mažesnį kaip 10 bar.
85 | Varinių arba lygiaverčių vamzdelių jungtis - paskirtis sujungti vamzdelio gala su vamzdyno sriegine jungtim. Jungties montavimo tipas - suveržiama arba lygiavertė. Jungiamo vamzdelio skersmuo 10 mm ± 0,1 mm, jungties sriegis d 1/2", sriegis išorinis. Jungties medžiaga žalvaris arba lygiavertis, padengimas chromas arba lygiavertis.
86 | Varinių arba lygiaverčių vamzdelių jungtis - paskirtis sujungti vamzdelio gala su vamzdyno sriegine jungtim. Jungties montavimo tipas - suveržiama arba lygiavertė. Jungiamo vamzdelio skersmuo 10 mm ± 0,1 mm, jungties sriegis d 1/2", sriegis vidinis. Jungties medžiaga žalvaris arba lygiavertis, padengimas chromas arba lygiavertis.
87 | Varinių arba lygiaverčių vamzdelių dviguba jungtis - paskirtis sujungti dvejus vamzdelių galus (prailginti vamzdį). Jungiamų vamzdelių skersmuo 10 mm ± 0,1 mm. Jungties medžiaga žalvaris arba lygiavertis, padengimas chromas arba lygiavertis.
88 | Aklė plastmasinė arba lygiavertė vidaus kanalizacijos d 110 mm vamzdžiams
89 | Aklė plastmasinė arba lygiavertė vidaus kanalizacijos d 50 mm vamzdžiams
90 | Alkūnė plasmasinė arba lygiavertė vidaus kanalizacijai d 110 mm, kampas - 45° ± 5°, su gumine arba lygiaverte tarpine
91 | Alkūnė plasmasinė arba lygiavertė vidaus kanalizacijai d 110 mm, kampas - 90° ± 5°, su gumine arba lygiaverte tarpine
92 | Alkūnė plasmasinė arba lygiavertė vidaus kanalizacijai d 50 mm, kampas - 45° ± 5°, su gumine arba lygiaverte tarpine
93 | Alkūnė plasmasinė arba lygiavertė vidaus kanalizacijai d 50 mm, kampas - 90° ± 5°, su gumine arba lygiaverte tarpine
94 | Alsuoklis automatinis vidaus kanalizacijai d 110 mm
95 | Alsuoklis automatinis vidaus kanalizacijai d 50 mm
96 | Kanalizacijos perėjimas guminis arba lygiavertis d 50 mm x d 25 mm
97 | Kanalizacijos perėjimas guminis arba lygiavertis d 50 mm x d 32 mm
98 | Kanalizacijos perėjimas guminis arba lygiavertis d 50 mm x d 40 mm
99 | Kanalizacijos perėjimas turi būti vamzdžiams iš ketaus į plastiką, guminis arba lygiavertis d 110 mm
100 | Kanalizacijos perėjimas turi būti vamzdžiams iš ketaus į plastiką, guminis arba lygiavertis d 50 mm
101 | Kanalizacijos perėjimas vamzdžiams ketus/plastikas, plastmasinis arba lygiavertis d 110 mm
102 | Kanalizacijos perėjimas vamzdžiams ketus/plastikas, plastmasinis arba lygiavertis d 50 mm
103 | Mova vidaus kanalizacijos, dviguba, plastmasinė arba lygiavertė d 110 mm su gumine arba lygiaverte tarpine
104 | Mova vidaus kanalizacijos, dviguba, plastmasinė arba lygiavertė d 50 mm su gumine arba lygiaverte tarpine
105 | Mova vidaus kanalizacijos, remontinė, plastmasinė arba lygiavertė d 110 mm su gumine arba lygiaverte tarpine
106 | Mova vidaus kanalizacijos, remontinė, plastmasinė arba lygiavertė d 50 mm su gumine arba lygiaverte tarpine
107 | Pravala (revizija) plastmasinė arba lygiavertė vidaus kanalizacijai d 110 mm su gumine arba lygiaverte tarpine
108 | Pravala (revizija) plastmasinė arba lygiavertė vidaus kanalizacijai d 50 mm su gumine arba lygiaverte tarpine
109 | Trapas horizontalus d 110 mm su sauso išpildymo sifonu, reguliuojamo aukščio su nerūdijančio plieno arba lygiavertėmis grotelėmis ir sandarinimo žiedu
110 | Trapas horizontalus d 50 mm su sauso išpildymo sifonu, reguliuojamo aukščio su nerūdijančio plieno arba lygiavertėmis grotelėmis ir sandarinimo žiedu
111 | Trapas vertikalus d 110 mm su sauso išpildymo sifonu, reguliuojamo aukščio su nerūdijančio plieno grotelėmis arba lygiavertėmis ir sandarinimo žiedu
112 | Trapas vertikalus d 50 mm su sauso išpildymo sifonu, reguliuojamo aukščio su nerūdijančio plieno arba lygiavertėmis grotelėmis ir sandarinimo žiedu
113 | Trišakis vidaus kanalizacijai, plastmasinis arba lygiavertės medžiagos su gumine arba lygiaverte tarpine, d 110 mm x d 110 mm x d 110 mm, kampas - 45° ± 5°
114 | Trišakis vidaus kanalizacijai, plastmasinis arba lygiavertės medžiagos su gumine arba lygiaverte tarpine, d 110 mm x d 110 mm x d 110 mm, kampas - 90° ± 5°
115 | Trišakis vidaus kanalizacijai, plastmasinis arba lygiavertės medžiagos su gumine arba lygiaverte tarpine, d 110 mm x d 50 mm x d 110 mm, kampas - 45° ± 5°
116 | Trišakis vidaus kanalizacijai, plastmasinis arba lygiavertės medžiagos su gumine arba lygiaverte tarpine, d 110 mm x d 50 mm x d 110 mm, kampas - 90° ± 5°
117 | Trišakis vidaus kanalizacijai, plastmasinis arba lygiavertės medžiagos su gumine arba lygiaverte tarpine, d 50 mm x d 50 mm x d 50 mm, kampas - 45° ± 5°
118 | Trišakis vidaus kanalizacijai, plastmasinis arba lygiavertės medžiagos su gumine arba lygiaverte tarpine, d 50 mm x d 50 mm x d 50 mm, kampas - 90° ± 5°
119 | Vamzdis plastmasinis arba lygiavertis vidaus kanalizacijai, sienelės storis 1,8 mm ± 0,2 mm, d 50 mm, ilgis - 1000 mm ± 5 mm
120 | Vamzdis plastmasinis arba lygiavertis vidaus kanalizacijai, sienelės storis ne mažiau kaip 1,8 mm ± 0,2 mm, d 50 mm, ilgis - 2000 mm ± 5 mm
121 | Vamzdis plastmasinis arba lygiavertis vidaus kanalizacijai, sienelės storis ne mažiau kaip 1,8 mm ± 0,2 mm, d 50 mm, ilgis - 250 mm ± 5 mm
122 | Vamzdis plastmasinis arba lygiavertis vidaus kanalizacijai, sienelės storis ne mažiau kaip 1,8 mm ± 0,2 mm, d 50 mm, ilgis - 500 mm ± 5 mm
123 | Vamzdis plastmasinis arba lygiavertis vidaus kanalizacijai, sienelės storis ne mažiau kaip 3 mm ± 0,3 mm, d 110 mm, ilgis - 1000 mm ± 5 mm
124 | Vamzdis plastmasinis arba lygiavertis vidaus kanalizacijai, sienelės storis ne mažiau kaip 3 mm ± 0,3 mm, d 110 mm, ilgis - 2000 mm ± 5 mm
125 | Vamzdis plastmasinis arba lygiavertis vidaus kanalizacijai, sienelės storis ne mažiau kaip 3 mm ± 0,3 mm, d 110 mm, ilgis - 250 mm ± 5 mm
126 | Vamzdis plastmasinis arba lygiavertis vidaus kanalizacijai, sienelės storis ne mažiau kaip 3 mm ± 0,3 mm, d 110 mm, ilgis - 500 mm ± 5 mm
127 | Vamzdis WC pajungimo tiesus su gumine arba lygiaverte tarpine, d 110 mm, ilgis - 250 mm ± 5 mm
128 | Vidaus kanalizacijos perėjimas plastmasinis arba lygiavertis d 110 mm / d 50 mm su gumine arba lygiaverte tarpine
129 | Vidaus kanalizacijos perėjimas plastmasinis arba lygiavertis d 50 mm / d 40 mm su gumine arba lygiaverte tarpine
130 | Aklė žalvarinė arba bronzinė d 1/2" išoriniu sriegiu
131 | Aklė žalvarinė arba bronzinė d 1/2" vidiniu sriegiu
132 | Aklė žalvarinė arba bronzinė d 3/4" išoriniu sriegiu
133 | Aklė žalvarinė arba bronzinė d 3/4" vidiniu sriegiu
134 | Alkūnė, žalvarinė arba bronzinė, d 1/2" vidus/vidus sriegiu, kampas 90°
135 | Alkūnė, žalvarinė arba bronzinė, d 3/4" vidus/vidus sriegiu, kampas 90°
136 | Balnas santechninis be atšakų, metalinis arba lygiavertis, d 100 mm vamzdžiui
137 | Balnas santechninis be atšakų, metalinis arba lygiavertis, d 15 mm vamzdžiui
138 | Balnas santechninis be atšakų, metalinis arba lygiavertis, d 20 mm vamzdžiui
139 | Balnas santechninis be atšakų, metalinis arba lygiavertis, d 25 mm vamzdžiui
140 | Balnas santechninis be atšakų, metalinis arba lygiavertis, d 32 mm vamzdžiui
141 | Balnas santechninis be atšakų, metalinis arba lygiavertis, d 40 mm vamzdžiui
142 | Balnas santechninis be atšakų, metalinis arba lygiavertis, d 50 mm vamzdžiui
143 | Balnas santechninis be atšakų, metalinis arba lygiavertis, d 65 mm vamzdžiui
144 | Balnas santechninis be atšakų, metalinis arba lygiavertis, d 89 mm vamzdžiui
145 | Mova išardoma 90⁰ kampu, žalvarinė arba brozinė, vidus/išorė d 1/2" sriegiu
146 | Mova išardoma 90⁰ kampu, žalvarinė arba brozinė, vidus/išorė d 3/4" sriegiu
147 | Mova išardoma tiesi, žalvarinė arba brozinė, vidus/išorė d 1/2" sriegiu
148 | Mova išardoma tiesi, žalvarinė arba brozinė, vidus/išorė d 3/4" sriegiu
149 | Mova žalvarinė arba bronzinė, vidus/vidus d 1/2" sriegiu
150 | Mova žalvarinė arba bronzinė, vidus/vidus d 3/4" sriegiu
151 | Nipelis (sujungimas) pereinamas (redukuotas), žalvarinis arba brozinis išorė/išorė d 1/2" x d 3/4" sriegiu
152 | Nipelis (sujungimas) žalvarinis arba bronzinis, išorė/išorė, d 1/2" sriegiu
153 | Nipelis (sujungimas) žalvarinis arba bronzinis, išorė/išorė, d 3/4" sriegiu
154 | Nuorinimo ventilis radijatoriui d 1/2", reguliuojamas rakteliu su gumine arba lygiaverte tarpine
155 | Nuorintojas automatinis su atbuliniu vožtuvu d1/2"
156 | Perėjimas (redukcija), žalvarinis arba brozinis, d 3/4" x 1/2" išorė/vidus sriegiu
157 | Radijatoriaus termostatinio ventilio termostatinė galvutė
158 | Radijatoriaus termostatinis ventilis DN15
159 | Trišakis žalvarinis arba brozinis d 1/2" x d 1/2" x d 1/2" vidus/vidus/vidus sriegiu
160 | Trišakis žalvarinis arba brozinis d 3/4" x d 3/4" x d 3/4" vidus/vidus/vidus sriegiu
161 | Užveržiama jungtis (gebo tipo arba lygiavertė) d 15 mm vamzdžiui, cinkuoto ketaus arba lygiavertė, perėjimas lygus vamzdis į d 1/2" vidinį sriegį
162 | Užveržiama jungtis (gebo tipo arba lygiavertė) d 20 mm vamzdžiui, cinkuoto ketaus arba lygiavertė, perėjimas lygus vamzdis į d 3/4" vidinį sriegį
163 | Užveržiama jungtis (gebo tipo arba lygiavertė) d 25 mm vamzdžiui, cinkuoto ketaus arba lygiavertė, perėjimas lygus vamzdis į d 1" vidinį sriegį
164 | Užveržiama jungtis (gebo tipo arba lygiavertė) d 32 mm vamzdžiui, cinkuoto ketaus arba lygiavertė, perėjimas lygus vamzdis į d 1 1/4" vidinį sriegį
165 | Užveržiama jungtis (gebo tipo arba lygiavertė) d 40 mm vamzdžiui, cinkuoto ketaus arba lygiavertė, perėjimas lygus vamzdis į d 1 1/2" vidinį sriegį
166 | Užveržiama jungtis (gebo tipo arba lygiavertė) d 50 mm vamzdžiui, cinkuoto ketaus arba lygiavertė, perėjimas lygus vamzdis į d 2" vidinį sriegį
167 | Aklė polipropileno arba lygiavertė d 20 mm, jungimo būdas - lituojama arba lygiavertė
168 | Aklė polipropileno arba lygiavertė d 25 mm, jungimo būdas - lituojama arba lygiavertė
169 | Alkūnė polipropileno arba lygiavertė d 20 mm, kampas - 45°, lituojama
170 | Alkūnė polipropileno arba lygiavertė d 20 mm, kampas - 90°, lituojama
171 | Alkūnė polipropileno arba lygiavertė d 25 mm, kampas - 45°, lituojama
172 | Alkūnė polipropileno arba lygiavertė d 25 mm, kampas - 90°, lituojama
173 | Alkūnė polipropileno arba lygiavertė su vidiniu metaliniu sriegiu d 20 mm x 1/2", kampas - 90°, tvirtinama arba prietaisinė, lituojama
174 | Mova polipropileno arba lygiavertė lituojamam vamzdiui d 25 mm x 3/4" su išorinių metaliniu arba lygiaverės medžiagos sriegiu
175 | Mova polipropileno arba lygiavertė d 20 mm lituojamam vamzdžiui
176 | Mova polipropileno arba lygiavertė d 25 mm lituojamam vamzdžiui
177 | Mova polipropileno arba lygiavertė lituojamam vamzdiui d 20 mm x 1/2" su išorinių metaliniu arba lygiaverės medžiagos sriegiu, lituojamam vamzdžiui
178 | Mova polipropileno arba lygiavertė lituojamam vamzdiui d 20 mm x 3/4" su išorinių metaliniu arba lygiaverės medžiagos sriegiu
179 | Mova polipropileno arba lygiavertė lituojamam vamzdiui d 25 mm x 1/2" su vidiniu metaliniu arba lygiaverės medžiagos sriegiu
180 | Mova polipropileno arba lygiavertė lituojamam vamzdiui d 25 mm x 1/2"su išorinių metaliniu arba lygiaverės medžiagos sriegiu
181 | Mova polipropileno arba lygiavertė lituojamam vamzdiui d 25 mm x 3/4" su vidiniu metaliniu arba lygiaverės medžiagos sriegiu
182 | Mova polipropileno arba lygiavertė lituojamam vamzdžiui d 20 mm x 1/2" su vidiniu metaliniu arba lygiaverės medžiagos sriegiu
183 | Mova polipropileno arba lygiavertė lituojamam vamzdžiui d 20 mm x 3/4" su vidiniu metaliniu arba lygiaverės medžiagos sriegiu
184 | Trišakis, polipropileno arba lygiavertis, d 20 mm x d 20 mm x d 20 mm, lituojamam vamzdžiui
185 | Trišakis, polipropileno arba lygiavertis, d 25 mm x d 25 mm x d 25 mm, lituojamam vamzdžiui
186 | Vamzdis polipropileno arba lygiavertis, lituojamas, PN20, d 20 mm, paskirtis - karštam geriamam vandeniui, aukščiausia temperatūra ne žemesnė kaip + 70° C, nestabilizuotas
187 | Vamzdis polipropileno arba lygiavertis, lituojamas, PN20, d 20 mm, paskirtis - šaltam geriamam vandeniui
188 | Vamzdis polipropileno arba lygiavertis, lituojamas, PN20, d 20 mm, paskirtis - šildymui, aukščiausia temperatūra ne žemesnė kaip + 95° C, stabilizuotas
189 | Vamzdis polipropileno arba lygiavertis, lituojamas, PN20, d 25 mm, paskirtis - karštam geriamam vandeniui, aukščiausia temperatūra ne žemesnė kaip + 70° C, nestabilizuotas
190 | Vamzdis polipropileno arba lygiavertis, lituojamas, PN20, d 25 mm, paskirtis - šaltam geriamam vandeniui
191 | Vamzdis polipropileno arba lygiavertis, lituojamas, PN20, d 25 mm, paskirtis - šildymui, aukščiausia temperatūra ne žemesnė kaip + 95° C, stabilizuotas
192 | Akmens vatos arba lygiavertis kevalas, dengtas aliumine folija arba lygiavertis, sienelės storis 30 mm ± 1 mm, vidinis skersmuo 22 mm ± 1 mm, ilgis 1000 mm ± 5 mm
193 | Akmens vatos arba lygiavertis kevalas, dengtas aliumine folija arba lygiavertis, sienelės storis 30 mm ± 1 mm, vidinis skersmuo 35 mm ± 1 mm, ilgis 1000 mm ± 5 mm
194 | Akmens vatos arba lygiavertis kevalas, dengtas aliumine folija arba lygiavertis, sienelės storis 30 mm ± 1 mm, vidinis skersmuo 48 mm ± 1 mm, ilgis 1000 mm ± 5 mm
195 | Akmens vatos arba lygiavertis kevalas, dengtas aliumine folija arba lygiavertis, sienelės storis 30 mm ± 1 mm, vidinis skersmuo 60 mm ± 1 mm, ilgis 1000 mm ± 5 mm
196 | Akmens vatos arba lygiavertis kevalas, dengtas aliumine folija arba lygiavertis, sienelės storis 30mm ± 1 mm, vidinis skersmuo 114 mm ± 2 mm, ilgis 1000 mm ± 5 mm
197 | Laikiklis d 110 mm vamzdžiams, metalinis su guma ir kaiščiu
198 | Laikiklis d 15 mm vamzdžiams, metalinis ar su guma ir kaiščiu
199 | Laikiklis d 20 mm vamzdžiams, metalinis ar lygiavertės medžiagos su guma ir kaiščiu
200 | Laikiklis d 25 mm vamzdžiams, metalinis su guma ir kaiščiu
201 | Laikiklis d 32 mm vamzdžiams, metalinis su guma ir kaiščiu
202 | Laikiklis d 40 mm vamzdžiams, metalinis su guma ir kaiščiu
203 | Laikiklis d 50 mm vamzdžiams, metalinis su guma ir kaiščiu
204 | Laikiklis daugiasluoksniam arba lygiaverčiui vamzdžiui d 16 mm su kaiščiu
205 | Laikiklis daugiasluoksniam arba lygiaverčiui vamzdžiui d 18 mm su kaiščiu
206 | Laikiklis daugiasluoksniam vamzdžiui d 20 mm su kaiščiu
207 | Laikiklis lituojamam polipropilen arba lygiaverčiui vamzdžiui d 20 mm su kaiščiu
208 | Laikiklis lituojamam polipropilen arba lygiaverčiui vamzdžiui d 25 mm su kaiščiu
209 | Lipni armuota aliuminio arba lygiavertė juosta, plotis 50 mm ± 1 mm, rulono ilgis 40000 mm ± 50 mm
210 | Sandarinimo siūlas skirtas srieginių sujungimų sandarinimui. Turi būti tinkamas geriamo vandens ir dujinių sistemų srieginių sujungimų sandarinimui arba lygiavertis. Vienoje pakuotėje siūlo ilgis -160 m ± 0,5 m.
211 | Sandarinimo juostelė - tefloninė arba lygiavertė. Justelės matmenys: plotis - 12 mm ± 0,5 mm, ilgis - 12 m ± 0,5 m, storis 0,1 mm ± 0,02 mm. Juostelės pakuotės tipas susukta į ruloną.
212 | Pakulos lininės srieginių sujungimų sandarinimui, ne mažiau 100 g/pak.
213 | PVC kanalizacijos vamzdžių tepalas, ne mažiau 400 g/pak.
214 | Sandarinimo pasta naudojama kartu su lininėmis pakulomis buitinio vandens srieginių sujungimų sandarinimui, ne mažiau 250 g/pak.
215 | Sanitarinis arba lygiavertis silikonas, baltas, ne mažiau 310 ml/pak.
216 | Sanitarinis arba lygiavertis silikonas, bespalvis, ne mažiau 310 ml/pak.
217 | Tarpinė d 15 mm, guminė arba lygiavertė
218 | Tarpinė d 15 mm, paranitinė arba lygiavertė
219 | Tarpinė d 20 mm, guminė arba lygiavertė
220 | Tarpinė d 20 mm, paranitinė arba lygiavertė
221 | Tarpinė d 25 mm, guminė arba lygiavertė
222 | Tarpinė d 25 mm, paranitinė arba lygiavertė
223 | Tarpinė d 32 mm, guminė arba lygiavertė
224 | Tarpinė d 32 mm, paranitinė arba lygiavertė
225 | Tarpinė d 40 mm, paranitinė arba lygiavertė
226 | Tarpinė d 40 mm, guminė arba lygiavertė
227 | Tarpinė d 50 mm, guminė arba lygiavertė
228 | Tarpinė d 50 mm, paranitinė arba lygiavertė
229 | Tarpinė d 65 mm, paranitinė arba lygiavertė
230 | Tarpinė d 80 mm, paranitinė arba lygiavertė
231 | Vamzdžių termoizoliacinis pūsto polietileno kevalas, vidinis diametras 114 mm ± 1 mm, sienelės storis 9 mm ± 0,3 mm, ilgis 2000 mm ± 5 mm
232 | Vamzdžių termoizoliacinis pūsto polietileno kevalas, vidinis diametras 18 mm ± 0,3 mm, sienelės storis 6 mm ± 0,3 mm, ilgis 2000 mm ± 5 mm
233 | Vamzdžių termoizoliacinis pūsto polietileno kevalas, vidinis diametras 22 mm ± 0,3 mm, sienelės storis 6 mm ± 0,3 mm, ilgis 2000 mm ± 5 mm
234 | Vamzdžių termoizoliacinis pūsto polietileno kevalas, vidinis diametras 28 mm ± 0,3 mm, sienelės storis 6 mm ± 0,3 mm, ilgis 2000 mm ± 5 mm
235 | Vamzdžių termoizoliacinis pūsto polietileno kevalas, vidinis diametras 35 mm ± 0,3 mm, sienelės storis 6 mm ± 0,3 mm, ilgis 2000 mm ± 5 mm
236 | Vamzdžių termoizoliacinis pūsto polietileno kevalas, vidinis diametras 42 mm ± 0,3 mm, sienelės storis 9 mm ± 0,3 mm, ilgis 2000 mm ± 5 mm
237 | Vamzdžių termoizoliacinis pūsto polietileno kevalas, vidinis diametras 54 mm ± 0,5 mm, sienelės storis 9 mm ± 0,3 mm, ilgis 2000 mm ± 5 mm
238 | Žarnelė dujoms su vidus/vidus sriegiu d 1/2" x d 1/2", ilgis - 1500 mm ± 5 mm
239 | Nerūdijančio plieno arba lygiavertis gofruotas vamzdis, vamzdžio skersmuo 12 mm ± 0,5 mm
240 | Plieniniam gofruotam vamzdžiui arba lygiaverčiui veržlė. Veržlė turi tikti 12 mm skersmens plieniniam gofruotam vamzdiui. Veržlės sriegis vidinis, sriegio skersmuo 1/2"
Bendra pasiūlymo palyginamoji kaina eurais be PVM (skaičiais)
PVM suma (skaičiais)
Bendra pasiūlymo palyginamoji kaina eurais su PVM (skaičiais)
Su Prekių pristatymu susiję aplinkosauginiai kriterijai: Aplinkosauginiai kriterijai Prekėms nustatomi vadovaujantis Aplinkos apsaugos kriterijų taikymo, vykdant žaliuosius pirkimus, tvarkos aprašo, patvirtinto 2011 m. birželio 28 d. įsakymu D1-508 „Dėl Aplinkos apsaugos kriterijų taikymo, vykdant žaliuosius pirkimus, tvarkos aprašo patvirtinimo“, (nauja redakcija nuo 2022 m. gruodžio 13 d. Nr. D1-401), 4.4.4.1. papunkčiu. Tiekėjas privalo Prekes atvežti Pirkėjui ne kelių eismo piko valandomis, pirmadieniais − ketvirtadieniais nuo 14:30 iki 16:00 val., penktadieniais ir švenčių dienų išvakarėse nuo 13:00 iki 14:00 val. ir trumpiausiais galimais maršrutais.