## Sheet1
MEDŽIAGŲ POREIKIO ŽINIARAŠTIS
Sudaryta pagal kainas
Statinių grupė INA241030 Specialiosios paskirties pastato Lauko g. 19, Jurbarkas, statybos projektas
Statinys 1 Specialiosios paskirties pastatas
Resurso | Pavadinimas | Mato | Kaina | Kiekis | Vertė
kodas |  | vnt | EUR |  | EUR
0 |  |  | 0 | 0 | 0
220696 | PCHV izoliacinė juosta | kg |  | 9.2545
220761 | Plastikinis (stiklo) stogelis (komplekte) | m2 |  | 1.56
AA8 | Apšvietimo atrama 8m | vnt |  | 6
AAP8 | Apšvietimo atramos pamatas 8m atramai | vnt |  | 6
AJ3p200A | Automatinis jungiklis 3F-C200A, motorizuotas | vnt |  | 2
AJ3p250A | Automatinis jungiklis 3F-C250A, motorizuotas | vnt |  | 1
AK19 | Antikondensacinė izoliacija 19mm | m2 |  | 64
ALK | Aliuminio kompozito plokštės | m2 |  | 458.35
APR11*500*400 | Plieninis radiatorius 11-500-400 apatinio pajungimo (60/40?C) su tvirtinimo kronšteinais, su nuorinimo ventiliu DN16 | vnt |  | 4
APR11*500*500 | Plieninis radiatorius 11-500-500 apatinio pajungimo (60/40?C) su tvirtinimo kronšteinais, su nuorinimo ventiliu DN16 | vnt |  | 1
APR11*500*700 | Plieninis radiatorius 11-500-700 apatinio pajungimo (60/40?C) su tvirtinimo kronšteinais, su nuorinimo ventiliu DN16 | vnt |  | 2
APV15 | Papildymo vožtuvas D15 | vnt |  | 1
ATŠAK | Atšakotuvas | vnt |  | 8
AV100 | Atbulinis vožtuvas D100 | vnt |  | 5
AV125 | Atbulinis vožtuvas D125 | vnt |  | 2
AV160 | Atbulinis vožtuvas D160 | vnt |  | 3
AV315 | Atbulinis vožtuvas D315 | vnt |  | 3
BPC | Balsinių pranešimų centralė su VOX įėjimu | vnt |  | 2
BSK | EV galios balansavimo skaitiklis | vnt |  | 1
DVBTF | DVBT TV filtras | vnt |  | 2
ETP | Ethernet tinklo plokštė | vnt |  | 1
GARS10 | Garsiakalbis iki 10W/100V | vnt |  | 43
GPRS | Universalus IP/GPRS ryšio modulis | vnt |  | 1
GR325*75 | Plieninės oro tiekimo/šalinimo grotelės su dvigubu oro krypties srauto reguliavimu 325x75 | vnt |  | 4
GR425*75 | Plieninės oro tiekimo/šalinimo grotelės su dvigubu oro krypties srauto reguliavimu 425x75 | vnt |  | 10
GSMK | GSM komunikatorius | vnt |  | 1
IŠKM | Iškvietimo modulis su kamera | vnt |  | 1
KGS | Kolektoriaus galinė sekcija SSM-AV su automatiniu nuorintoju ir drenažu | vnt |  | 8
KIRT20 | Kirtiklis 20A | vnt |  | 22
KIRT40 | Kirtiklis 40A | vnt |  | 2
KIRT63 | Kirtiklis 63A | vnt |  | 1
KK24PoE | 24xRJ45 prievadų komutatorius 10/100/1000 Mbit/s Base-TX su PoE | vnt |  | 3
KKRJ45 | Komutacinis kabelis RJ45-RJ45 1-3m | vnt |  | 50
KOŠ3.1 | Pirminis elektrinis šildytuvas su integruotu valdymu, komplektuojamas su temperatūros jutikliu N=3,1 kW. | vnt |  | 1
KP48*5*19 | Komutacinė panelė 24 p. 6 kat. | vnt |  | 1
KS10 | Kirtiklis-saugiklis Q3(1)F - 10A | vnt |  | 8
KS42U | Komutacinė spinta 42U | vnt |  | 1
KTT13t | Ventiliatorių panelė 19" 2 ventiliatorių su termostatu | vnt |  | 1
KTTlent | Lentyna 1U | vnt |  | 1
KV10 | Apvalūs kanaliniai ventiliatoriai -10m3/h su greičio reguliatoriumi | vnt |  | 1
KV11 | Apvalūs kanaliniai ventiliatoriai -11m3/h su greičio reguliatoriumi | vnt |  | 1
KV12 | Apvalūs kanaliniai ventiliatoriai -12m3/h su greičio reguliatoriumi | vnt |  | 1
KV1800 | Kanalinis oro šalinimo ventiliatorius -1800m3/h; 200 Pa; N=0,436 kW; 1f/230V/50Hz; komplekte su greičio reguliatoriumi | vnt |  | 3
KV300 | Kanalinis oro šalinimo ventiliatorius +300m3/h; 100 Pa; N=0,049 kW; 1f/230V/50Hz; komplekte su greičio reguliatoriumi | vnt |  | 1
KV42 | Apvalūs kanaliniai ventiliatoriai -42m3/h su greičio reguliatoriumi | vnt |  | 2
KV66 | Apvalūs kanaliniai ventiliatoriai -66m3/h su greičio reguliatoriumi | vnt |  | 1
KV80 | Apvalūs kanaliniai ventiliatoriai -80m3/h su greičio reguliatoriumi | vnt |  | 1
LGR100 | Lauko grotelės D100 | vnt |  | 4
LGR125 | Lauko grotelės D125 | vnt |  | 1
LGR160 | Lauko grotelės D160 | vnt |  | 3
LGR1900*600 | Lauko grotos 1900x600 | vnt |  | 1
LGR250 | Lauko grotelės D250 | vnt |  | 1
MOD | Modulis SFP+ 10GBase | vnt |  | 3
MON | Atsiliepimų monitorius | vnt |  | 1
MP6*230 | Elektros maitinimo panelė 230V | vnt |  | 1
MULTM | Multimetras su srovės ir įtampos matavimu | vnt |  | 1
NATK | Nepriklausomas atkabiklis | vnt |  | 5
NPPV22 | Nelegiruoto plieno presuojami vamzdžiai, su išoriniu cinkavimu d22 | m |  | 22.44
NPPV28 | Nelegiruoto plieno presuojami vamzdžiai, su išoriniu cinkavimu d28 | m |  | 91.8
ODF | ODF panelė | vnt |  | 1
PDS | Potinkinis dušo komplektas - potinkinis maišytuvas, dušo laikiklis, dušo galvutė (5,7 l/min.) su montavimo ir tvirtinimo elementais | kompl. |  | 5
PPS1000*500 | Pereiga per stogą 1000x500 | vnt |  | 1
PPS250 | Pereiga per stogą D250 | vnt |  | 2
PPS350*250 | Pereiga per stogą 350x250 | vnt |  | 1
PPS400*450 | Pereiga per stogą 400x450 | vnt |  | 1
PPV18 | Plieninis presuojamas vamzdis 18x1,5 mm | m |  | 323.34
PPV22 | Plieninis presuojamas vamzdis 22x1,5 mm | m |  | 202.98
PPV28 | Plieninis presuojamas vamzdis 28x1,5 mm | m |  | 574.26
PPV35 | Plieninis presuojamas vamzdis 35x1,5 mm | m |  | 12.24
PPV42 | Plieninis presuojamas vamzdis 42x1,5 mm | m |  | 62.22
PSL | Parapeto skardos laikiklis | vnt |  | 127
RA-DV | Nuo slėgio nepriklausomas automatinis termostatinis vožtuvas šoninio jungimo radiatoriams, DN15 RA-DV | vnt |  | 15
RD300*200 | Revizinės durelės 300x200 | vnt |  | 5
RLA | Ryšio lauko antena | vnt |  | 1
RRT | Skaitmeninis stacionarus radijo ryšio terminalas | vnt |  | 2
RS350*300 | Oror srauto reguliavimo vožtuvas 350x300 | vnt |  | 1
RS350*350 | Oror srauto reguliavimo vožtuvas 350x350 | vnt |  | 1
RVA | Ryšio vidaus antena | vnt |  | 9
SPROGD | Vienvėrės storo plieno durys, atsparios sprogimui, laikančioji galia ne mažesnė nei 35 kPa | m2 |  | 16.8
ST100 | Stogelis D100 | vnt |  | 1
ST1000*500 | Stačiakampis oro išleidiklis 1000x500 | vnt |  | 1
ST250 | Stogelis D250 | vnt |  | 2
ST315 | Stogelis D315 | vnt |  | 2
ST350*250 | Stačiakampis stoginis oro išleidiklis 350x250 | vnt |  | 1
ST400*450 | Stačiakampis stoginis oro išleidiklis 400x450 | vnt |  | 1
STM | Stalinis mikrofonas su klaviatūros išplėtimo moduliu | vnt |  | 2
TM | Tinklo modulis | vnt |  | 1
TS550*300*1000 | Triukšmo slopintuvas pertvarinis, stačiakampis 550x300 1000mm | vnt |  | 2
TS550*300*1700 | Triukšmo slopintuvas pertvarinis, stačiakampis 550x300 1700mm | vnt |  | 2
TS800*300*1300 | Triukšmo slopintuvas pertvarinis, stačiakampis 800x300 1300mm | vnt |  | 2
TS800*300*550 | Triukšmo slopintuvas pertvarinis, stačiakampis 800x300 550mm | vnt |  | 2
TS800*650*1150 | Triukšmo slopintuvas pertvarinis, stačiakampis 800x650 1150mm | vnt |  | 1
TS800*650*1500 | Triukšmo slopintuvas pertvarinis, stačiakampis 800x650 1500mm | vnt |  | 1
TVA | TV antena | vnt |  | 1
TVANT | TV antena | vnt |  | 1
TVSD | TV signalo daliklis (1 iėjimas - 2 išėjimai) | vnt |  | 2
USEP250 | Motorizuota uždarymo sklendė D250 su pavara | vnt |  | 4
USEP315 | Motorizuota uždarymo sklendė D315 su pavara | vnt |  | 2
USEP350*250 | Motorizuota uždarymo sklendė 350x250 su pavara | vnt |  | 2
USEP400*450 | Motorizuota uždarymo sklendė 400x450 su pavara | vnt |  | 2
V2 | IP vaizdo kamera (lauko) su objektyvu ir lauko vaizdo kamerų korpusu su kronšteinu | vnt |  | 13
VART | LV2, lauko vartai, skaidrūs (langiukais), švari pravažiavimo anga 4000(b)x4400(h) mm. | m2 |  | 35.2
VARTD | LV1, lauko vartai, skaidrūs (su langeliais per visą plotą), su praėjimo durim, švari pravažiavimo anga 4000(b)x4400(h) mm | m2 |  | 35.2
VB2IN2OUT | Valdymo blokas 2IN/2OUT | vnt |  | 1
VB4IN4OUT | Valdymo blokas 4IN/4OUT | vnt |  | 1
VBID | Vidinių blokų potinkinė dėžutė | vnt |  | 10
WIFI | WiFi prieigos taškas | vnt |  | 19
ŠPR11*500*1200 | Plieninis radiatorius 11-500-1200 šoninio pajungimo su: tvirtinimo kronšteinais, nuorintoju, vandens išleidėju 65/45/18°C | vnt |  | 1
ŠPR11*500*1400 | Plieninis radiatorius 11-500-1400 šoninio pajungimo su: tvirtinimo kronšteinais, nuorintoju, vandens išleidėju 65/45/18°C | vnt |  | 4
ŠPR11*500*1600 | Plieninis radiatorius 11-500-1600 šoninio pajungimo su: tvirtinimo kronšteinais, nuorintoju, vandens išleidėju 65/45/18°C | vnt |  | 2
ŠPR11*500*1800 | Plieninis radiatorius 11-500-1800 šoninio pajungimo su: tvirtinimo kronšteinais, nuorintoju, vandens išleidėju 65/45/18°C | vnt |  | 2
ŠPR11*500*400 | Plieninis radiatorius 11-500-400 šoninio pajungimo su: tvirtinimo kronšteinais, nuorintoju, vandens išleidėju 65/45/18°C | vnt |  | 4
ŠPR11*500*700 | Plieninis radiatorius 11-500-700 šoninio pajungimo su: tvirtinimo kronšteinais, nuorintoju, vandens išleidėju 65/45/18°C | vnt |  | 1
ŠPR11*500*800 | Plieninis radiatorius 11-500-800 šoninio pajungimo su: tvirtinimo kronšteinais, nuorintoju, vandens išleidėju 65/45/18°C | vnt |  | 1
ŠVGR | Grindinio šviestuvas | vnt |  | 2
ŽNIŠKS | Neįgaliųjų pagalbos iškvietimo sistema | kompl. |  | 3
ŽSIŠK | Žaibo saugiklis-iškrovėjas | vnt |  | 1
| Iš viso |  |  | 0
1 | METALAS |  |  | 0
90029 | Armatūrinis plienas, A-I klasės | t |  | 0.165
90056 | Juostinis plienas (karštai valcuotas) | t |  | 0.0156
90087 | Lygi skarda | m2 |  | 73.976
90279 | Lengvi metalo profiliai | m |  | 2218.36
90286 | Skardos lenkti aptaisymo profiliai | m |  | 83.276
90290 | Laikantys profiliai | m2 |  | 1078.13
90293 | Daugiasluoksnės sieninės plokštės | m2 |  | 565
90305 | Perforuotos skardos profiliai | m |  | 63.24
90311 | Montažiniai kampai (laikikliai) | vnt |  | 1564
92773 | Skardos lenkti stogo jungčių profiliai | m |  | 84.04
120002 | Plieninė viela | t |  | 0.22215
120004 | Plieninė viela (suvirinimo) | t |  | 0.005348
120010 | Plieninė viela (šviesi, rišamoji) | t |  | 0.021855
120030 | Statybinės vinys | kg |  | 196.5373
120038 | Suvirinimo elektrodai | kg |  | 1795.0558
120048 | Tvirtinimo detalės | t |  | 0.03275
120049 | Varžtai su veržlėmis (įvairūs) | kg |  | 77.5479
120051 | Tvirtinimo varžtai (įvairūs) | kg |  | 682.9187
120062 | Medsraigčiai,sraigtai ir mūrvinės | kg |  | 7.962
120063 | Medsraigčiai (įvairūs) | kg |  | 252.6975
120065 | Sraigtai metalui | kg |  | 7.428
120067 | Mūrvinės | kg |  | 1.9248
120084 | Kaltiniai dirbiniai (metaliniai, statybiniai) | kg |  | 8.68
120125 | Plieninė viela (neanglinga, bendros paskirties), d 4-10mm | t |  | 0.00904
120221 | Inkariniai varžtai | vnt |  | 536.6
120314 | Medsraigčiai su plastmasiniais įdėklais | vnt |  | 15651.995
120319 | Kniedės | kg |  | 6.198
120323 | Savisriegiai sraigtai (metalui) | vnt |  | 18405.925
120334 | Plieninė viela (cinkuota) | kg |  | 19.543
120341 | Plieninė viela | kg |  | 7.686
120343 | Tvirtinimo detalės | kg |  | 20.358
220095 | Plastmasinis antgalis mūrvinėms | vnt |  | 173.144
260009 | Armatūros karkasai | t |  | 26.42
260012 | Metalinės konstrukcijos | t |  | 0.032
260017 | Armatūra | t |  | 159.9235
260718 | Grotos (komplekte) | m2 |  | 10
260827 | Cokolio profilis | m |  | 64.2617
260938 | Vamzdžių laikikliai | vnt |  | 7373.905
260985 | Kronšteinai | vnt |  | 2
261432 | Saulės kolektorių, modulių atramos (laikikliai) (kompl.) | vnt |  | 66
520003 | Plieninės statybinės konstrukcijos | t |  | 62.161
520045 | Metalinės konstrukcijos, įvairios | t |  | 0.193
520314 | Plieninės pakabos su kronšteinais ortakiams | kg |  | 132.0539
520349 | Pagalbinės plieninės montažinės konstrukcijos | kg |  | 418.2433
520472 | Mechaninės det.lynams iki 12,5mm stogų antenų atramoms | kg |  | 23.52
520669 | DURYS PRIESGAISRINES.METAL.PRAM.STAT.ĄĖ-2 | vnt |  | 19
521042 | Plieniniai laiptų turėklai | vnt |  | 50.932
521955 | Skydų tvirtinimo elementai | t |  | 1.3515
521977 | Aliuminio pertvaros | m2 |  | 76.59
80-14 | Horizontalūs profiliai UW 50, 4m, 0.5mm | vnt |  | 153
80-16 | Horizontalūs profiliai UW 100, 4m, 0.5mm | vnt |  | 15.3
80-2 | Vertikalūs profiliai CW 50, 3m, 0.5mm | vnt |  | 583.95
80-7 | Vertikalūs profiliai CW 100, 3m, 0.5mm | vnt |  | 58.395
920 | Suvirinimo elektrodai | t |  | 0.08208
940 | Tvirtinimo detalės | t |  | 0.5612
| Iš viso |  |  | 0
2 | VAMZDŽIAI |  | 0 | 0
220471 | Polivinilo chloridinis vamzdelis | kg |  | 9.8105
220697 | Polivinilchloridinis vamzdelis | kg |  | 0.216
260111 | Plieniniai vamzdžiai | m |  | 1562.98
260923 | Plastikiniai vamzdžiai | m |  | 3100.458
260927 | Plastikiniai vamzdžiai (komplekte) su guminiais žiedais | m |  | 127.765
260982 | Plastikinė mova d 100mm | vnt |  | 23
260998 | Plieniniai sraigtiniai vamzdžiai | m |  | 798
371727 | Kolektorius vidaus vamzdynams | vnt |  | 8
1020-117 | PEX šarvas d 25/20 (juodas) | m |  | 174.73
1020-358 | Vamzdžiai grindiniam šild. PE-RT 90`C, 3 bar, 18x2 | m |  | 2562
1020-96 | Daugiasluoksniai vamzdžiai ritėse16x2.0mm (Tigris Alupex) arba analogas | m |  | 174.42
1020-97 | Daugiasluoksniai vamzdžiai ritėse 20x2.25mm (Tigris Alupex) arba analogas | m |  | 27.54
1020-98 | Daugiasluoksniai vamzdžiai ritėse 25x2.5mm (Tigris Alupex) arba analogas | m |  | 21.93
1020-99 | Daugiasluoksniai vamzdžiai tiesūs 32x3.0mm (Tigris Alupex) arba analogas | m |  | 13.26
1021-123 | Evopipes DN/OD 63x5,8mm Ultrastress Visio Gas duj. vamzdis PE100-RC SDR11 50m | m |  | 8.16
1028-1 | FV-plast vamzdžiai PN 16, 16x2.2 (plast.vir.vamzdyn. PPR) | m |  | 97.92
1028-11 | FV-plast vamzdžiai PN 20, 16x2.7 (plast.vir.vamzdyn. PPR) | m |  | 11.22
1028-12 | FV-plast vamzdžiai PN 20, 20x2.8 (plast.vir.vamzdyn. PPR) | m |  | 33.66
1028-13 | FV-plast vamzdžiai PN 20, 25x3.5 (plast.vir.vamzdyn. PPR) | m |  | 45.19
1028-14 | FV-plast vamzdžiai PN 20, 32x4.4 (plast.vir.vamzdyn. PPR) | m |  | 40.19
1028-15 | FV-plast vamzdžiai PN 20, 40x5.5 (plast.vir.vamzdyn. PPR) | m |  | 65.97
1030-128 | PVC vamzdžiai su movomis 50x1.8x1000, su gum. tarpin.(vid.nuotek.) | vnt |  | 1
1030-130 | PVC vamzdžiai su movomis 50x1.8x2000, su gum. tarpin.(vid.nuotek.) | vnt |  | 12
1030-48 | PVC vamzdžiai su movomis 110x3.2x500, su gum. tarpin.(vid. nuotek.) | vnt |  | 1
1030-51 | PVC vamzdžiai su movomis 110x3.2x2000, su gum.tarpin.(vid. nuotek.) | vnt |  | 102
1032-338 | Pravala (revizija) 200 mm (pastato nuotekų sist. AS+) | vnt |  | 1
1032-37 | PVC pravalos (revizijos) d 110mm (vid. nuotek. ) | vnt |  | 12
1045-182 | Aco Drain V100S (C250) latakai su kaliojo ketaus grotelėmis (polimerbetonis) | m |  | 57.5
1045-57 | Galinė sienelė (MINI-100 latakų sist.) | vnt |  | 10
979-31 | Juodi vand.- dujotiek. vamzdžiai DN15, išor. 21.3x2.6 | m |  | 5.3
979-33 | Juodi vand.- dujotiek. vamzdžiai DN25, išor. 33.7x2.8 | m |  | 15.9
979-38 | Juodi vand.- dujotiek. vamzdžiai DN40, išor. 48.3x2.9 | m |  | 47.7
979-41 | Juodi vand.- dujotiek. vamzdžiai DN50, išor. 60.3x3.0 | m |  | 91.18
979-45 | Juodi vand.- dujotiek. vamzdžiai išor. d 76.1x3.6 | m |  | 103.02
981-21 | Cinkuoti vamzdžiai DN15, išor. 21.3x2.60 | m |  | 10.7
981-27 | Cinkuoti vamzdžiai DN50, išor. 60.3x3.2 | m |  | 6
995-41 | Variniai minkšti vamzdžiai 6x1mm | m |  | 466.14
995-43 | Variniai minkšti vamzdžiai 10x1mm | m |  | 350.88
995-44 | Variniai minkšti vamzdžiai 12x1mm | m |  | 129.54
| Iš viso |  |  | 0
3 | BENDROSIOS STATYBINĖS MEDŽIAGOS |  |  | 0
120324 | Savisriegiai sraigtai (plokštėms tvirtinti) | vnt |  | 452
220040 | Polietileninė plėvelė | m2 |  | 3435.52
220706 | Smeigės izoliacijos tvirtinimui | vnt |  | 4994.43
220719 | Plastmasinis ventiliacijos kaminėlis | vnt |  | 14
220720 | Geotekstilė | m2 |  | 1248.06
220730 | Izoliacinė plėvelė | m2 |  | 2353.475
230411 | Silikonas | l |  | 9.2
230432 | Hermetikas | l |  | 15.5
250055 | Tarpikliai iš paronito | kg |  | 0.358
250063 | Guminiai manžetai | vnt |  | 1
250349 | Montavimo putos | l |  | 20.2325
261580 | Lietvamzdžiai (komplekte su fasoninėmis dalimis) | m |  | 8
261581 | Latakai (komplekte su fasoninėmis dalimis) | m |  | 97.5
340993 | Plastmasiniai kamščiai tvirtinimui | vnt |  | 43
491550 | Durų spyna | vnt |  | 11
570131 | Gipsas | t |  | 0.09209
570289 | Sandarinimo tarpikliai | kg |  | 14.602
570751 | Smėlis statybos darbams | m3 |  | 381.2256
572153 | Vazelino ir kvarcinio smėlio pasta | kg |  | 0.4
572240 | Virvutė dangų suvirinimui | m |  | 38.5
572280 | Lankstūs ryšiai su fiksatoriais | vnt |  | 20
572364 | Kvarcinis smėlis (techninis) | t |  | 1.3081
572396 | Įlajos plokštiems stogams | vnt |  | 24
572400 | Stogo kopėčios (komplekte) | m |  | 11.25
572402 | Tvirtinimo detalės stogo kopėčioms | vnt |  | 22.5
572423 | Plastikiniai profiliai (keraminėms plytelėms) | m |  | 675
572430 | Plastikiniai skirtukai (100 vnt) | kompl. |  | 67.5
573004 | Skalda | m3 |  | 80.228
573015 | Neplautas žvyras | m3 |  | 354.5925
573081 | Cementas | t |  | 0.1695
930007 | Chlorkalkės | kg |  | 0.08478
288-14 | Silikatiniai blokai ARKO M24, 340x240x198mm | vnt |  | 5040.6
644-10 | Plastmo PVC latakų laikikliai (120/72mm) | vnt |  | 50
644-22 | Plastmo PVC lietvamzdžių laikikliai-komplektai (d 90(110)mm) | kompl. |  | 4
645-28 | Univers. šild. įlajos plastik. denginiams Sita Flansch HZB DN 70, 100, 125 | vnt |  | 12
645-43 | Alsuokliai DN 100 su nuimamu gaubtu PVC-P denginiams | vnt |  | 4
751-84 | "Armstrong" akust. kabamosios lubos su met. k-ja "Plain MicroLook", 600x600mm | m2 |  | 600
825 | Hermetikai sandarinimui | l |  | 4.6223
965-105 | Besiplečiantys kaiščiai su met. strypu LFM 8x100mm (išsukami, term. medž. tv.) | vnt |  | 1122
965-15 | Tvirtinimo kaiščiai SDF-KB 10x80 | vnt |  | 8.8
965-190 | Medsraigčiai įleidžiama galva gipso kartonui į metalą, su grąžteliu GKG 3,5x25mm | 100vnt |  | 121.55
965-191 | Medsraigčiai įleidžiama galva gipso kartonui į metalą, su grąžteliu GKG 3,5x35mm | 100vnt |  | 248.71
965-193 | Savigręžiai pusapvale galva, su grąžteliu 3,9x9,5 mm | 100vnt |  | 29.92
965-28 | Smeigė Ejot H3 175 mm (smeigė su plastikine įkalama vinimi) | vnt |  | 74.97
| Iš viso |  |  | 0
4 | APDAILOS MEDŽIAGOS |  |  | 0
20046 | Lakų ir dažų skiediklis (uait-spiritas) | kg |  | 0.02
220023 | Epoksidinių dervų kietiklis | kg |  | 0.72
230010 | Aliejinis lakas | kg |  | 0.788
230048 | Perchlorvinilinis emalis CHV-124 | kg |  | 0.023
230105 | Tirštai trinti dažai (geležies raudė) | kg |  | 0.8
230111 | Pokostas | kg |  | 0.49
230179 | Klijinis-aliejinis glaistas | t |  | 0.036
230188 | Gruntas GF-021 | kg |  | 0.018
230201 | Epoksidinis emalis | kg |  | 24.03
230204 | Tirpikliai (polimerizacinių smalų pagrindu) | kg |  | 3.682
230209 | Klijai | kg |  | 233.445
230308 | Geležies raudė (paruošta naudojimui) | t |  | 0.00811
230311 | Skiedikliai ir tirpikliai | kg |  | 2.728
230404 | Sausi klijų mišiniai | kg |  | 2831.55
230405 | Glaistas plytelių tarpams užtaisyti | kg |  | 268.05
230408 | Emulsija gruntavimui | kg |  | 8.25
230410 | Gruntas (gruntuotė) | l |  | 22.5
230413 | Pasta sandarinimui | kg |  | 2.5824
230435 | Gruntas (gruntuotė) | kg |  | 567.36
230436 | Gruntas Pyrotect | kg |  | 45.718
230437 | Dažai Pyrotect | kg |  | 457.18
230445 | Dispersinis gruntas | kg |  | 8.25
230446 | Poliuretaniniai klijai | kg |  | 44
230456 | Montažinė pasta | kg |  | 9.74
230459 | Neodur HE 65 kieti grindų užpildai | kg |  | 630
230977 | Sausi klijų mišiniai (plytelėms) | kg |  | 536.25
230983 | Dviejų komponentų epoksidinė masė betoninėms grindims | kg |  | 67.5
230983 | Dviejų komponentų epoksidinė masė betoninėms grindims | kg |  | 1334.025
230984 | Dviejų komponentų epoksidinis lakas betoninėms grindims | kg |  | 186.87
231000 | Polimerinis glaistas | kg |  | 4920
231005 | Emulsiniai dažai vidaus darbams | l |  | 574.72
570145 | Glazūruotos keraminės plytelės (vidaus apdailai) | m2 |  | 459
570152 | Keraminės grindų plytelės | m2 |  | 129.13
570916 | Linoleumas | m2 |  | 567.1
571954 | Gipskartonio plokštės | m2 |  | 721
572157 | Tinko skiedinys (sausi mišiniai) | t |  | 0.1536
572244 | Daugiasluoksnė sporto grindų danga | m2 |  | 57.75
572307 | MINERIT fasadinė plokštė | m2 |  | 128.75
755 | Gipskartonio plokštės | t.m2 |  | 3.927
792-130 | Epoksidinis gruntas | l |  | 115.4
| Iš viso |  |  | 0
5 | ELEKTROTECHNINĖS MEDŽIAGOS |  |  | 0
260297 | Laidai | m |  | 9409.05
260397 | Sujungimų, atšakų ir pravadų dėžutės | vnt |  | 6.25
260405 | Įvadinės spintos | vnt |  | 1
260406 | Tranzitinės spintos | vnt |  | 25
260414 | Plastmasinės įvorės | vnt |  | 1044
260416 | Mediniai pagrindai rozetėms | vnt |  | 13
260417 | Jungikliai | vnt |  | 49
260418 | Plastmasinės dėžutės | vnt |  | 390
260420 | Perjungikliai | vnt |  | 6
260421 | Rozetės | vnt |  | 348
260431 | Signalinis žibintas | vnt |  | 36
260437 | Elektriniai rankšluoščiai | vnt |  | 4
260476 | Telefono aparatai | vnt |  | 1
260477 | Televiz. ar radijo transliav. antenos | kompl. |  | 3
260478 | Filtras arba paskirstomos dėžutės | vnt |  | 5
260481 | Garsiakalbiai arba kolonėlės | vnt |  | 43
260482 | Šviesos tablo | vnt |  | 1
260485 | Signalizacijos įrenginiai, davikliai | vnt |  | 12
260492 | Pultai, skydai, tablo | vnt |  | 4
260496 | Antgaliai | vnt |  | 204
260502 | Keičiami blokai | vnt |  | 40
260505 | Vykdymo mechanizmas | kompl. |  | 53
260519 | Sujungimo dėžutė | vnt |  | 10
260521 | Srieginės jungtys | vnt |  | 6
260593 | Variniai vamzdžiai | m |  | 946.56
260625 | Paleid.-reguliav. įtaisai, skydeliai | vnt |  | 6
260884 | Įžeminimo revizijos dėžė | vnt |  | 3
260887 | Varžtiniai sujungimo gnybtai | vnt |  | 2
260888 | Žaibolaidžio laikikliai (komplekte) | vnt |  | 50
260889 | Žaibo gaudyklė (priėmiklis) | vnt |  | 1
261014 | Jungiamosios-pereinamosios movos | vnt |  | 6
261077 | Apsauginės ir priešgaisrinės signalizacijos centralė | vnt |  | 2
261080 | Centralės išplėtimo modulis | vnt |  | 10
261082 | Jutiklis | vnt |  | 71
261083 | Pavojaus mygtukas | vnt |  | 6
261084 | Magnetiniai kontaktai | vnt |  | 54
261085 | Gaisro pavojaus mygtukas | vnt |  | 19
261086 | Signalinis, garsinis įrenginys | vnt |  | 54
261087 | Maitinimo šaltinis | vnt |  | 5
261088 | Apsaugos barjeras | kompl. |  | 2
261089 | Korpusas prietaisams | vnt |  | 176
261103 | Monitorius | vnt |  | 1
261106 | Signalinis kabelis | m |  | 12334.25
261107 | Kompiuterinis kištukinis lizdas | vnt |  | 21
261228 | Skaitmeninio įrašymo ir multipleksavimo įrenginys | vnt |  | 1
261230 | Komutacinė spinta | vnt |  | 1
261232 | Kompiuterinis komutatorius | vnt |  | 3
261233 | Praėjimo kontroleris (centralė) | vnt |  | 19
261268 | Markiruotės | vnt |  | 400
261437 | Inverteriai | vnt |  | 1
320012 | Vidaus apšvietimo šviestuvai | vnt |  | 300
320029 | Lauko šviestuvai (kompl.) | vnt |  | 24
342548 | Kabelio tvirtinimo plastikinės apkabėlės | 100vnt |  | 42.4875
2605191 | Sujungimo dėžutė | vnt |  | 2
2611091 | Kompiuterinė kištukinė jungtis | vnt |  | 70
2507-28 | Šviestuvas LED 60W LD-OMNI120-60P 6000lm IP65 GTV | vnt |  | 10
2507-48 | LED pramoninis šviestuvas 100W, dienos šviesa ,10000 Lm | vnt |  | 300
2507-84 | LED gatvės šviestuvai 60W, IP65, 6300Lm | vnt |  | 12
2518-29 | Elektrinis radiatorius ADAX ECO02 KET, 330x400x97 mm (iki 250W) arba analogas | vnt |  | 4
2520-88 | Kompiuterio lizdai KLRJ45 (vienviečiai) | vnt |  | 2
2520-89 | Kompiuterio lizdai KLRJ45 (dviviečiai) | vnt |  | 14
2521-11 | Foto relė su skaitmeniniu laikmačiu; 230VAC, 16A; SPDT; IP20 | vnt |  | 1
2570 | Pažeminantieji transformatoriai | vnt |  | 10
2670-104 | IP 40 virštink. modul. paskirstymo skydeliai Unibox 36-M | vnt |  | 10
2670-105 | IP 40 virštink. modul. paskirstymo skydeliai Unibox 54+3 M | vnt |  | 16
2850-117 | Automatiniai jungikliai 6 A 3P S203-C 6 | vnt |  | 1
2850-121 | Automatiniai jungikliai 16 A 3P S203-C 16 | vnt |  | 23
2850-122 | Automatiniai jungikliai 20 A 3P S203-C 20 | vnt |  | 12
2850-123 | Automatiniai jungikliai 25 A 3P S203-C 25 | vnt |  | 7
2850-124 | Automatiniai jungikliai 32 A 3P S203-C 32 | vnt |  | 1
2850-125 | Automatiniai jungikliai 40 A 3P S203-C 40 | vnt |  | 3
2850-127 | Automatiniai jungikliai 63 A 3P S203-C 63 | vnt |  | 7
2850-54 | Keturpoliai nuotėkio srovės išjungikliai 25A 30mA | vnt |  | 17
2850-57 | Srovės nuotėkio relė 2P 25A 30MA CD226J | vnt |  | 99
2850-67 | Automatiniai jungikliai 6 A 1P S201-C 6 | vnt |  | 7
2850-69 | Automatiniai jungikliai 10 A 1P S201-C 10 | vnt |  | 52
2850-71 | Automatiniai jungikliai 16 A 1P S201-C 16 | vnt |  | 185
2850-72 | Automatiniai jungikliai 20 A 1P S201-C 20 | vnt |  | 1
2850-73 | Automatiniai jungikliai 25 A 1P S201-C 25 | vnt |  | 4
3700-127 | Sieniniai instaliaciniai loveliai 40x90(60x40) mm | m |  | 15
3705-16 | Kabelinės kopėčios KHZSP-200(100) š.c. | m |  | 60
3705-17 | Kabelinės kopėčios KHZSP-300 š.c. | m |  | 180
3855-1 | ZX2E centralės (bazė 1-2 kilpos) | vnt |  | 1
3855-106 | BL-800A lauko sirena | vnt |  | 2
3855-30 | MAG-16 16 zonų centralės | vnt |  | 1
3855-50 | PR-301 atstuminių kortelių skaitytuvai-kontroleriai (su kodine klaviatūra) | vnt |  | 19
3855-53 | ISO standarto atstuminės kortelės | vnt |  | 400
3855-68 | PC 4108A 8 zonų išplėtimo moduliai centralėms PC 4020 | vnt |  | 1
3855-69 | PC 4116 16 zonų išplėtimo moduliai centralėms PC 4010/4020 | vnt |  | 6
3855-70 | 8 zonų išplėtimo moduliai | vnt |  | 3
3855-77 | Klaviatūra PC4501 su LCD ekranu | vnt |  | 2
3855-85 | Akumuliatoriai 12V, 7.0 Ah | vnt |  | 13
3855-88 | PS-20 maitinimo blokai, pakrovikliai 12V/2A, (ACC 7,0 Ah) | vnt |  | 11
3855-95 | ECO-1003 optiniai dūmų jutikliai, EN-54 | vnt |  | 128
3855-96 | ECO-1002 kombin. temperat. ir optiniai dūmų jutikliai | vnt |  | 48
3860-17 | Cinkuota viela 8 mm 0.41 kg/m (įžem. sistemoms) | kg |  | 20.5
3860-21 | Cinkuota juosta įžeminimui 40x4 mm 1.26 kg/m (ritė~50kg) | kg |  | 88.2
3860-3 | Cinkuotas įžeminimo strypas iš plieno 20x1500 mm | vnt |  | 30
3860-32 | Aktyvinis žaibolaidis, dt-30 mikro sekundžių | vnt |  | 1
3860-42 | Cinkuotas stiebas 2m, 42.4mm (sienelė 3.2mm) | vnt |  | 1
3860-43 | Cinkuotas stiebas 3m, 42.4mm (sienelė 3.2mm) | vnt |  | 4
3860-6 | 20 mm strypo antgalis | vnt |  | 3
3860-74 | Viršįtampių ribotuvas 4polis I+II (B+C) klasė 7,5kA 0,9kV | vnt |  | 1
3860-9 | Kalimo galvutė įžeminimo strypams 20 mm | vnt |  | 3
KONT20*1 | Kontaktorius 20A 1NA | vnt |  | 4
KONT20*4 | Kontaktorius 20A 4NA | vnt |  | 1
| Iš viso |  |  | 0
6 | SANTECHNINĖS MEDŽIAGOS |  |  | 0
140029 | Fitingai plieniniams vamzdžiams, d 15-70mm | vnt |  | 4
250065 | Žarnelė nuplovimo bakelio pajungimui | vnt |  | 23
250066 | Žarnelės maišytuvo pajungimui | kompl. |  | 34
260114 | Plieniniai flanšai | vnt |  | 20
260115 | Įvairi armatūra | vnt |  | 140
260128 | Bide su maišytuvu | kompl. |  | 2
260130 | Trapai | kompl. |  | 32
260131 | Vandens maišytuvai | vnt |  | 22
260139 | Vieno skyriaus plautuvė | kompl. |  | 1
260160 | Vandens valymo filtras | vnt |  | 6
260162 | Manometras | kompl. |  | 18
260163 | Termometras | vnt |  | 10
260163 | Termometras | vnt |  | 14
260186 | Judančios arba nejudančios žaliuzi grotelės | vnt |  | 10
260217 | Pritekėjimo kameros | vnt |  | 1
260528 | Atramos, kronšteinai, pakabos | vnt |  | 69
260575 | Pisuaras | kompl. |  | 2
260576 | Praustuvas | kompl. |  | 13
260719 | Movinės jungtys | vnt |  | 346
260720 | Cirkuliacinis siurblys | vnt |  | 3
260721 | Šilumokaitis | vnt |  | 2
260724 | Prievamzdis | vnt |  | 67
260725 | Tiesioginio veikimo temperatūros reguliatorius | vnt |  | 59
260726 | Paviršinis temperatūros arba slėgio daviklis | vnt |  | 6
260727 | Šilumos skaitiklis | vnt |  | 2
260728 | Vandens skaitiklis | vnt |  | 2
260801 | Spinta kolektoriniam mazgui (komplekte) | vnt |  | 4
260903 | Paviršinio vandens surinkimo latakai (komplekte) | m |  | 57.5
260962 | Membraninis išsiplėtimo indas | vnt |  | 1
260975 | Plastikinės fasoninės dalys | kompl. |  | 13
260981 | Unitazas komplekte su nuplovimo bakeliu | kompl. |  | 20
260983 | Sifonas | kompl. |  | 17
260994 | Apvalūs triukšmo slopintuvai | vnt |  | 32
260997 | Vėdinimo agregatai | vnt |  | 4
261008 | Vožtuvai, sklendės, užkaišai | vnt |  | 209
261051 | Oro kondic. vidinis kasetinis arba kanal. agregatas su panel | vnt |  | 21
261052 | Oro kondic. išorinis agregatas | vnt |  | 10
261122 | Siurblinė nuotekų persiurbimui | vnt |  | 2
261431 | Terminiai saulės kolektoriai (kompl.) | vnt |  | 66
261467 | Terminių saulės kolektorių jungtys | vnt |  | 132
262007 | Flanšinių jungčių tarpikliai | vnt |  | 4
370004 | Ventiliai iš spalvotų metalų | vnt |  | 8
370197 | Trieig. movinis čiaupas ( manometr.) d 13mm | vnt |  | 18
483245 | Stačiakamp., cinkuoti ortakiai, 0,7mm storio, p 1100-1600mm | m2 |  | 49.5
483246 | Stačiakamp., cinkuoti ortakiai, 0,7mm storio, p iki 1800mm | m2 |  | 22.95
483247 | Stačiakamp., cinkuoti ortakiai, 0,7mm storio, p iki 3600mm | m2 |  | 31.5
484714 | Buitinės ventiliacinės grotelės | vnt |  | 5
484716 | Kanaliniai šildytuvai (elektriniai) | vnt |  | 3
484722 | Oro užtvaros (karšto vandens) | vnt |  | 3
484727 | Oro maišymo įrenginys | kompl. |  | 3
484728 | Užmaunami gobtuvai | vnt |  | 1
484733 | Grotelės | vnt |  | 14
484734 | Stačiakampiai kanaliniai triukšmo slopintuvai | vnt |  | 6
484736 | Difuzoriai | vnt |  | 144
484737 | Difuzorių pajungimo dėžės | vnt |  | 16
490028 | Jungiamoji dalis su sriegiais | vnt |  | 88
490030 | Apsauginis vamzdis (šarvas) | m |  | 3815.871
490031 | Jungiamoji dalis su presuojamomis movomis | kompl. |  | 35
490037 | Flanšinė uždaromoji armatūra | vnt |  | 2
490301 | Plieninis radiatorius (komplekte) | vnt |  | 22
2605761 | Praustuvas ŽN | kompl. |  | 3
2609811 | Unitazas komplekte su nuplovimo bakeliu ŽN | kompl. |  | 3
7700418 | Reguliuojamas be debitomačių 4 žiedų kolektorius grindiniam šildymui |  |  | 1
7700419 | Reguliuojamas be debitomačių 12 žiedų kolektorius grindiniam šildymui |  |  | 3
1072-26 | Spiraliniai ortakiai OSL 100, L-3000 | m |  | 108
1072-27 | Spiraliniai ortakiai OSL 125, L-3000 | m |  | 138
1072-29 | Spiraliniai ortakiai OSL 160, L-3000 | m |  | 201
1072-31 | Spiraliniai ortakiai OSL 200, L-3000 | m |  | 72
1072-33 | Spiraliniai ortakiai OSL 250, L-3000 | m |  | 147
1072-35 | Spiraliniai ortakiai OSB 315, L-3000 | m |  | 132
1082-130 | Ugnies vožtuvas EI 120 CX5-100 | vnt |  | 3
1082-132 | Ugnies vožtuvas EI 120 CX5-160 | vnt |  | 8
1082-134 | Ugnies vožtuvas EI 120 CX5-250 | vnt |  | 8
1082-135 | Ugnies vožtuvas EI 120 CX5-315 | vnt |  | 11
1082-154 | Difuzorių pajungimo akustinė dėžė MBL125/160 | vnt |  | 4
1082-157 | Difuzorių pajungimo akustinė dėžė MBL160/200 | vnt |  | 12
1082-190 | Perforuotas lubinis difuzorius PLD 300x300/d160 | vnt |  | 4
1082-191 | Perforuotas lubinis difuzorius PLD 400x400/d200 | vnt |  | 12
1082-70 | Oro sklendė SOA 100 mm | vnt |  | 52
1082-71 | Oro sklendė SOA 125 mm | vnt |  | 59
1082-72 | Oro sklendė SOA 160 mm | vnt |  | 29
1082-74 | Oro sklendė SOA 250 mm | vnt |  | 6
1082-75 | Oro sklendė SOA 315 mm | vnt |  | 4
1082-81 | Difuzoriai DVS/P-DVS 100 | vnt |  | 52
1082-82 | Difuzoriai DVS/P-DVS 125 | vnt |  | 55
1082-83 | Difuzoriai DVS/P-DVS 160 | vnt |  | 21
1086-39 | Triukšmo slopintuvai TSA-100, L-900 | vnt |  | 7
1086-40 | Triukšmo slopintuvai TSA-125, L-900 | vnt |  | 2
1086-41 | Triukšmo slopintuvai TSA-160, L-900 | vnt |  | 1
1086-43 | Triukšmo slopintuvai TSA-250, L-900 | vnt |  | 2
1086-44 | Triukšmo slopintuvai TSA-315, L-900 | vnt |  | 5
1086-45 | Triukšmo slopintuvai TSA-400, L-900 | vnt |  | 2
1086-46 | Triukšmo slopintuvai TSA-100, L-600 | vnt |  | 5
1086-47 | Triukšmo slopintuvai TSA-125, L-600 | vnt |  | 2
1086-48 | Triukšmo slopintuvai TSA-160, L-600 | vnt |  | 1
1086-51 | Triukšmo slopintuvai TSA-315, L-600 | vnt |  | 3
1086-55 | Triukšmo slopintuvai TSA-500, L-900 | vnt |  | 2
1090-89 | Plėtimosi indas 6 bar 3/4" (talpa 105l) | vnt |  | 1
1096-209 | Lituoti plokšteliniai šilumokaičiai XB 06H-1 50 PN25 G 3/4 Ax20mm | vnt |  | 1
1096-211 | Lituoti plokšteliniai šilumokaičiai XB 06H-1 70 PN25 G 3/4 Ax20mm | vnt |  | 1
1121 | Cirkuliaciniai siurbliai | vnt |  | 3
2003-1 | Rutuliniai ventiliai ilga rankenėle diam. 1/2`, PP V/V sriegis | vnt |  | 1
2003-10 | Rutulinis ventilis ITAP IDEAL, vidus-vidus, ilga rankena, 2''1/2 | vnt |  | 2
2003-13 | Rutuliniai ventiliai ilga rankenėle diam. 1/2`, PP I/V sriegis | vnt |  | 44
2003-15 | Rutuliniai ventiliai ilga rankenėle diam. 3/4`, PP I/V sriegis | vnt |  | 11
2003-17 | Rutuliniai ventiliai ilga rankenėle diam. 1`, PP I/V sriegis | vnt |  | 7
2003-19 | Rutuliniai ventiliai ilga rankenėle diam. 1 1/4`, PP I/V sriegis | vnt |  | 3
2003-8 | Rutuliniai ventiliai ilga rankenėle diam. 1 1/2`, PP V/V sriegis | vnt |  | 5
2003-9 | Rutuliniai ventiliai ilga rankenėle diam. 2`, PP V/V sriegis | vnt |  | 3
2011-14 | Atbuliniai vožtuvai (horizontalūs) diam. 1/2'' | vnt |  | 3
2011-16 | Atbuliniai vožtuvai ITAP (horizontalūs) diam. 1` | vnt |  | 2
2011-31 | Apsauginiai vožtuvai 1/2` | vnt |  | 2
2016-60 | Privirinami ventiliai JIP-LD, DN15, T150 laipsnių C | vnt |  | 2
2016-62 | Privirinami ventiliai JIP-LD, DN25, T150 laipsnių C | vnt |  | 2
2016-63 | Privirinami ventiliai JIP-LD, DN32, T150 laipsnių C | vnt |  | 2
2016-64 | Privirinami ventiliai JIP-LD, DN40, T150 laipsnių C | vnt |  | 2
2043-2 | Srieginės jungtys ip 18x2.0 euro | vnt |  | 80
2044 | Santechninės jungtys (srieginės) | vnt |  | 6
2045-411 | TECEflex prailginta prietaisinė alkūnė 16x1/2` L-82mm | vnt |  | 34
2045-431 | Aklės 16 | vnt |  | 1
2059-9 | Termostatinė galvutė RAW 5010 | vnt |  | 22
2060-13 | Manometrai MDR 63/16 1/4` | vnt |  | 1
2060-131 | Rutuliniai ventiliai MSV-5 DN 15 su drenažo funkcija | vnt |  | 4
2060-141 | Termostatiniai balansiniai ventiliai MTCV DN 15 (A versija) | vnt |  | 3
2060-165 | Srieginis antgalis, srieginė jungtis DN 15 | vnt |  | 8
2060-24 | Automatinis nuorintojas 1/2` MKV 15 R/N | vnt |  | 10
2060-32 | Rankinio nustatymo balansiniai ventiliai USV-1 DN 15 (su matavimo antgaliais) | vnt |  | 3
2060-33 | Rankinio nustatymo balansiniai ventiliai USV-1 DN 20 (su matavimo antgaliais) | vnt |  | 2
2060-61 | Uždarymo ventiliai RLV 15 su pres jungtimi, kvs 2.5 | vnt |  | 18
2060-82 | Automat. balansavimo ventiliai ASV-PV DN 20/kvs 2.5, vid.sr.,palaiko vienod.sl. | vnt |  | 3
2065-10 | Turbininiai įvadiniai šalto vandens skaitikliai MWN, DN 50 | vnt |  | 1
2065-25 | Įvadiniai šalto vandens skaitikliai MTKD, DN 15 | vnt |  | 2
2073-20 | Vandens minkštinimo sistema visam namui be kanalizavimo | vnt |  | 1
| Iš viso |  |  | 0
7 | LANGAI IR DURYS |  |  | 0
261030 | Gamykloje pagamintos k-jos | m2 |  | 18.2
261354 | Sekcijiniai vartai (kompl.) | vnt |  | 4
530057 | Durų blokai | m2 |  | 69.36
104 | Aliuminio langai | m2 |  | 128.29
105 | Aliuminio durys | m2 |  | 27.4
369 | Stogo langai | m2 |  | 7.2
376 | Plastikinės balkono durys | m2 |  | 24.99
| Iš viso |  |  | 0
8 | MEDŽIO GAMINIAI |  |  | 0
261130 | Gaisrinių čiaupų spintelė | vnt |  | 12
534001 | Rąstai 14-24cm st. (spygl., 3 rūš.) | m3 |  | 0.11409
534003 | Apipjautos lentos 40mm st. (3 rūš.) | m3 |  | 3.04
534005 | Tašeliai 70mm st. (paprasti, 3 rūš.) | m3 |  | 0.0042
534013 | Apipjauta mediena (spygliuočių, 1-3 rūš.) | m3 |  | 0.061306
534014 | Apipjautos lentos 25-32mm st. (2 rūš.) | m3 |  | 0.25785
534015 | Apipjautos lentos 40mm st. ir daugiau (2 rūš.) | m3 |  | 1.3402
534017 | Apipjautos lentos 25-32mm st. (3 rūš.) | m3 |  | 0.61582
534021 | Neapipjautos lentos 40mm st. ir daugiau (4rūš.) | m3 |  | 0.372
534034 | Mediniai klojinių skydai | m2 |  | 5.1088
534052 | Mediniai, inventoriniai statramsčiai (apvalūs) | vnt |  | 0.0791
534084 | Pusrąsčiai (spygl., 2 rūš.) | m3 |  | 0.00707
534121 | Lentos spygl.,neapipj., stor.25-32mm 4 rūšis | m3 |  | 1.0788
534936 | Klojinių skydai | m2 |  | 39.0012
440 | Pjautinė miško medžiaga (spygl.) | m3 |  | 0.377
| Iš viso |  |  | 0
9 | IZOLIACINĖS MEDŽIAGOS |  |  | 0
20031 | Naftos bitumas (skystas) | t |  | 0.152
220035 | Putų polistireno plokštės | m3 |  | 341.8034
220098 | Putų polistireno grindų izoliavimo plokštė | m3 |  | 131.8272
220729 | Drenažo ritininė danga | m2 |  | 215.6
220732 | Ugniai atsparūs žiedai | vnt |  | 4
220758 | Termoizoliaciniai tarpikliai | vnt |  | 1564
230217 | Hermetikas | t |  | 0.01
230425 | Lipni folijos juostelė | m |  | 1963.277
250141 | Sandarinanti mastika | kg |  | 12.96
250350 | Tamprūs tarpikliai | m |  | 77.164
260824 | Folija padengti mineralinės vatos dembliai | m3 |  | 9.4245
260825 | Folija padengti kevalai | m |  | 1611.253
342541 | Polivinilchloridinė izoliacinė juosta | m |  | 492.42
570193 | Universalios mineralinės vatos plokštės | m3 |  | 109.8004
570281 | Bitumo mastika | t |  | 0.90173
570840 | Sandarinimo tarpikliai | m |  | 65.732
570842 | Hidroizoliacinai tarpikliai | m |  | 132
570843 | Mineralinės vatos izoliaciniai tarpikliai | m |  | 167.155
570844 | Lipnūs izoliaciniai tarpikliai | m |  | 98
570845 | Dvipusės lipnios izoliacinės juostos | m |  | 1023.25
572110 | Lankstūs vamzdžių kevalai | m |  | 174.73
572172 | Prilydoma hidroizoliacinė ritininė danga | m2 |  | 2746.2
572173 | Prilydoma bituminė stogo danga | m2 |  | 47.8
572188 | Sutapdintų stogų mineralinės vatos plokštės | m3 |  | 28.1789
572234 | Hidroizoliacinė lipni juosta | m |  | 496.925
572284 | Sintetinė ritininė stogo danga | m2 |  | 1675.73
572319 | Ventiliuojamų atitvarų mineralinės vatos plokštės | m3 |  | 19.8712
572322 | Pagrindo mineralinės vatos plokštės | m3 |  | 26.3886
572349 | Hidroizoliaciniai mineraliniai mišiniai | kg |  | 120
572365 | Suvirinimo juostelė (linoleumui) | m |  | 212
572509 | Porėtos izoliacinės medžiagos plokštės | m2 |  | 63.192
573036 | Keramzitas | m3 |  | 0.02
810006 | Šukuoti linai | kg |  | 3.417
2207321 | Ugniai atsparūs žiedai | vnt |  | 34
622-31 | Stiklo pluoštai | m2 |  | 1093.24
750 | Universalios izoliacinės mineralinės vatos plokštės ir dembliai | m3 |  | 53.55
897-169 | Kevalai Paroc Hvac Section AluCoat T, izoliac. diam. 15mm, storis 30mm | m |  | 0.5
897-171 | Kevalai Paroc Hvac Section AluCoat T, izoliac. diam. 18mm, storis 20mm | m |  | 382.79
897-174 | Kevalai Paroc Hvac Section AluCoat T, izoliac. diam. 22mm, storis 20mm | m |  | 278.76
897-178 | Kevalai Paroc Hvac Section AluCoat T, izoliac. diam. 28mm, storis 20mm | m |  | 704.78
897-182 | Kevalai Paroc Hvac Section AluCoat T, izoliac. diam. 35mm, storis 20mm | m |  | 28.68
897-183 | Kevalai Paroc Hvac Section AluCoat T, izoliac. diam. 35mm, storis 30mm | m |  | 19.59
897-188 | Kevalai Paroc Hvac Section AluCoat T, izoliac. diam. 35mm, storis 40mm | m |  | 15.15
897-190 | Kevalai Paroc Hvac Section AluCoat T, izoliac. diam. 42mm, storis 20mm | m |  | 93.12
897-191 | Kevalai Paroc Hvac Section AluCoat T, izoliac. diam. 42mm, storis 30mm | m |  | 32.83
897-197 | Kevalai Paroc Hvac Section AluCoat T, izoliac. diam. 48mm, storis 40mm | m |  | 45.45
897-200 | Kevalai Paroc Hvac Section AluCoat T, izoliac. diam. 54mm, storis 30mm | m |  | 6
897-207 | Kevalai Paroc Hvac Section AluCoat T, izoliac. diam. 60mm, storis 40mm | m |  | 10.1
903-32 | Ekstruzinis polistireninis putplastis | m3 |  | 26.66
962 | Sandarinimo medžiagos (tarpinės, juostos, žiedai) | t.m |  | 1.5895
| Iš viso |  |  | 0
10 | BETONO IR GELŽBETONIO GAMINIAI |  |  | 0
260885 | Gelžbetonio žiedai | vnt |  | 3
120 | Karkasiniai gaminiai | m3 |  | 86.24
140 | Kiaurymėtosios perdangų plokštės PK, PTK | m3 |  | 75.4
192 | Sąramos | m3 |  | 1.22
208 | Laiptų maršai ir aikštelės | m3 |  | 21.06
258 | Rūsio sienų blokai | m3 |  | 3.61
| Iš viso |  |  | 0
11 | PUSFABRIKAČIAI |  |  | 0
260014 | Betonas | m3 |  | 850.6613
600015 | Cemento-kalkių skiedinys S2.5 | m3 |  | 0.0124
600043 | Betono mišiniai | m3 |  | 547.9122
600045 | Betono mišiniai C8/10 | m3 |  | 1.15
320 | Betono mišiniai | m3 |  | 9.2042
350 | Cemento ir smėlio skiediniai | m3 |  | 3.8771
363-21 | Mūrijimo mišinys silikato blokams "Kreisel S 127" | kg |  | 1349.58
| Iš viso |  |  | 0
12 | KITOS MEDŽIAGOS |  |  | 0
20040 | Propano-butano mišinys | m3 |  | 0.472
20077 | Emulsolas | kg |  | 780.0248
20091 | Krosninis kuras | t |  | 0.76698
20095 | Propano-butano mišinys | kg |  | 501.48
120082 | Statybiniai šoviniai | vnt |  | 173.144
170043 | Lydmetalis | kg |  | 0.0049
210004 | Dujinis deguonis (techninis) | m3 |  | 10.1041
210035 | Siera | kg |  | 6.035
240003 | Acetilenas | m3 |  | 4.8692
390019 | Švitrinis popierius (įvairiu pagrindu) | m2 |  | 48.94
390047 | Žiediniai, deimantiniai grąžtai | vnt |  | 0.702
390050 | Abrazyvinis diskas | vnt |  | 4.25
390052 | Plieninės fibros | kg |  | 5905.7
521757 | Apkabos | vnt |  | 256.5
570885 | Vanduo | m3 |  | 89.5255
570885 | Vanduo | m3 |  | 25.5745
810020 | Kanapinė virvė (dervuota) | kg |  | 6.87
810042 | Skudurai | kg |  | 0.43
810060 | Kamšalas riebokšliui | kg |  | 0.0054
810080 | Lopymo audinys | m2 |  | 2.72
810081 | Poliesterinis audinys | m2 |  | 4
| Iš viso |  |  | 0
55 |  |  |  | 0
260479 | Anteninis stiprint.ar stabiliz.įrenginys | vnt |  | 3
| Iš viso |  |  | 0
88 |  |  |  | 0
1972012 | Ryšio stiprintuvas | vnt |  | 1
7700301 | PVC-U Slėginiai vamzdžiai su mova PN6 d110; s2,7; E104,6; 6m | m |  | 63
7700302 | PVC-U Slėginiai vamzdžiai su mova PN6 d160; s4; E158; 6m | m |  | 41
7700303 | PVC-U Slėginiai vamzdžiai PN6 d200; s4,9; E190,2; 6m | m |  | 8
7700835 | Kabelių sutvarkymo panelė 1U | vnt |  | 2
7701204 | Oro vožtuvų Pavara 227C-024-15 24 V | vnt |  | 51.6
0615-02.000 | Rutulinis ventilis su drenažu DN15 | vnt |  | 4
1092021 | Uponor Aquaplus kolektoriaus laikiklis PPM arba analogas | kompl. |  | 4
1135493 | Uponor Multi PE pakraščių juosta su klijais ir PE apsauga 130x8mm arba analogas | m |  | 523
1141676 | Uponor VARIO pavara NC FT 230V 1W IP54 | vnt |  | 3
14362 | Rezistorius OMLT-2 2W 2K4 | vnt |  | 92
1714154 | TV SAT FM lizdas TVL 033-55 | vnt |  | 13
1868-00.500 | Moduliac.Elektroterminė pavara EMO TM,NC 24V,0-10V,125kN paj.M30x1,5,eiga4,7mm k.ilgis0.8m | vnt |  | 40
1946-00.500 | Kambarinis termostatas 24V | vnt |  | 24
1972011 | TV stiprintuvas tinklinei antenai | vnt |  | 2
2020004 | TV signalo daliklis 1-4, 5-2050MHz | vnt |  | 1
2131046 | Kompiuterinis kištukas RJ45 8P8C | vnt |  | 32
552027 | HDPE gofruotas tiesus vamzdis 750N, dviguba sienele, raudonas, su mova, D=50mm d=40mm l=6m | m |  | 520
552051 | HDPE gofruotas tiesus vamzdis 750N, dviguba sienele, raudonas, su mova, D=75mm d=61mm l=6m | m |  | 310
552086 | HDPE gofruotas tiesus vamzdis 750N, dviguba sienele, raudonas,su mova, D=110mm d=98mm l=6m | m |  | 65
5702420012674 | VMV PN16 DN15 kvs 2,5 reguliavimo vožtuvas trijų angų RAV tipo jungtis darbo temperatūra 2 | vnt |  | 1
5702421200261 | ESMT temperatūros jutiklis lauko oro Pt1000, 3,9 ?/K | vnt |  | 1
5702421508923 | VM2 PN25 DN15 kvs 2,5 reguliavimo vožtuvas dviejų angų darbo temperatūra 2+150°C jungtis - | vnt |  | 1
5702421508961 | VM2 PN25 DN25 kvs 6,3 reguliavimo vožtuvas dviejų angų darbo temperatūra 2+150°C jungtis - | vnt |  | 1
5702421555187 | FVF PN16 DN15 kvs 5,3 filtras su akle tinklelis nerūdijančio plieno 540 ?m (-10)+300°C fla | vnt |  | 1
5702421555200 | FVF PN16 DN25 kvs 16,5 filtras su akle tinklelis nerūdijančio plieno 870 ?m (-10)+300°C fl | vnt |  | 1
5702421555224 | FVF PN16 DN40 kvs 33 filtras su akle tinklelis nerūdijančio plieno 870 ?m (-10)+300°C flan | vnt |  | 3
5702421555231 | FVF PN16 DN50 kvs 54 filtras su akle tinklelis nerūdijančio plieno 870 ?m (-10)+300°C flan | vnt |  | 1
5702423123957 | MBS 3000 slėgio jutiklis(daviklis) 0.00 bar - 6.00 bar perteklinis sl. signalas 4 mA - 20 mA el. jun | vnt |  | 2
5710104013244 | ECL310 valdiklis su ekranu skirtas iki 3-jų kontūrų. M-Bus, Modbus, Ethernet (Modbus TCP), | vnt |  | 1
5710104014203 | A266 programavimo raktas 1 x šildymas, 1 x KV | vnt |  | 1
7735502288 | Vandens temperatūros jutiklis AS-EMS | vnt |  | 10
8740435 | H tipo uždarymo ventilis, tiesus 3/4" Ek x 3/4" Ek | vnt |  | 7
| Iš viso |  |  | 0
| Iš viso |  |  | 0