## Sheet1
PRELIMINARŪS DARBŲ KIEKIAI IR ĮKAINIAI
Eil. numeris / Item No | TVS* Kodas / AMS* code | Darbų pavadinimas / Name of Works | WTE katilo sritis / zona / Area of WTE boiler | Rekomenduojama medžiaga / Recommended material | Prekiminarus kiekis / Preliminary quantity | Mato vnt. / Unit of Measurement | 1 mato vieneto įkainis, EUR be PVM/ Rate of 1 unit in EUR, excluding VAT | Kaina, EUR be PVM/ Price in EUR, excluding VAT | Tiekėjo siūloma medžiaga / Material offered by the supplier
1 | 2 | 3 | 4 | 5 | 6 | 7 | 8 | 9 | 10
1 | 20003400155 | Ardyno šoninės sienos (priekinės dalies) mūro remonto darbai/Furnace side wall (front section) refractory repair works | Ardyno šoninė siena (priekinė dalis)/ Furnace side wall (front section) | Calde Flow AZ or similir | 7.09 | m² |  | 0
2 | 20003400155 | Ardyno šoninės sienos (priekinės dalies) mūro remonto darbai/Furnace side wall (front section) refractory repair works | Ardyno šoninė siena (priekinė dalis)/ Furnace side wall (front section) | Calde Flow LS 60 or similir | 11.77 | m² |  | 0
3 | 20003400156 | Katilo šoninės sienos mūro remonto darbai/ Boiler side wall refractory repair works | Katilo šoninė siena/ Boiler side wall | Calde Gun MM 55 S5 or similir | 12.57 | m² |  | 0
4 | 20003400157 | Katilo galinės sienos mūro remonto darbai/ Boiler rear wall refractory repair works | Katilo galinė siena / Boiler rear wall | Calde Cast F32 or similir | 2.73 | m² |  | 0
5 | 20003400158 | Katilo stogo mūro remonto darbai/ Boiler roof refractory repair works | Katilo stogas/ Boiler roof | Calde Flow AZ or similir | 45.73 | m² |  | 0
6 | 20003400159 | Katilo – AV plytelių sistemos remonto darbai/ Boiler AV tile system refractory repair works | Katilo AV plytelių sistema / Boiler AV tile system | Calde Tile Sic 80N or similir | 225.49 | m² |  | 0
7 | 20003400160 | Katilo piltuvas (hopper) mūro remonto darbai / Boiler hopper refractory repair works | Katilo piltuvas (hopper) / Boiler hopper | Calde Cast F32 or similir | 76.25 | m² |  | 0
8 | 20003400161 | Katilo (dūmo vertimosi dalis) mūro remonto darbai /Boiler flue-turning section refractory repair works | Katilo dūmo vertimosi dalis / Boiler flue-turning section | Calde Gun MM 55 S5 or similir | 3.32 | m² |  | 0
9 | 20003400162 | Katilo aušinimo dėžė (cooling box) mūro remonto darbai / Boiler flue-turning section refractory repair works | Katilo aušinimo dėžė (cooling box) / Boiler cooling box | Calde Gun MM 55 S5 or similir | 7.61 | m² |  | 0
10 | 20003400163 | Galinės sienos header (dūmo vertimosi dalis) mūro remonto darbai / Rear wall header (flue-turning section) refractory repair works | Galinės sienos header (dūmo vertimosi dalis) / Rear wall header (flue-turning section) | Calde Gun MM 55 S5 or similir | 14.96 | m² |  | 0
11 | 20003400164 | Galinės sienos antraštė – 2-as praėjimas (dūmo vertimosi dalis) mūro remonto darbai/ Rear wall header – 2nd pass (flue-turning section) refractory repair works | Galinės sienos antraštė – 2-as praėjimas (dūmo vertimosi dalis) / Rear wall header – 2nd pass (flue-turning section) | Calde Gun MM 55 S5 or similir | 4.39 | m² |  | 0
12 | 20003400165 | Vidurinės sienos antraštė (dūmo vertimosi dalis) mūro remonto darbai/ Middle wall header (flue-turning section) refractory repair works | Vidurinės sienos antraštė (dūmo vertimosi dalis) / Middle wall header (flue-turning section) | Calde Gun MM 55 S5 or similir | 10.37 | m² |  | 0
13 | 20003400166 | Apžvalgos langelio (viewing port) mūro remonto darbai / Viewing port refractory repair works | Apžvalgos langelis (viewing port) / Viewing port | Thermbond Formula 6-L or similir | 2 | vnt. |  | 0
14 | 20003400167 | Degiklio angos (burner opening) mūro remonto darbai / Burner opening refractory repair works | Degiklio anga (burner opening) / Burner opening | Calde Cast F32 or similir | 2 | vnt. |  | 0
15 | 20003400168 | Temperatūros matavimo taškų mūro remonto darbai / Temperature measurement point refractory repair works | Temperatūros matavimo taškai / Temperature measurement points | Calde Cast F32 or similir | 3 | vnt. |  | 0
16 | 20003400169 | Pastolių angų (scaffold port) mūro remonto darbai / Scaffold port refractory repair works | Pastolių anga (scaffold port) / Scaffold port | Calde Cast F32 or similir | 22 | vnt. |  | 0
17 | 20003400170 | Akustinės temperatūros matavimo vietos mūro remonto darbai/ Acoustic temperature measurement point refractory repair works | Akustinės temperatūros matavimo vieta / Acoustic temperature measurement point | Calde Cast F32 or similir | 8 | vnt. |  | 0
18 | 20003400171 | Tabular Offset mūro remonto darbai / Tabular offset refractory repair works | Tabular Offset/ Tabular offset | Calde Cast F32 or similir | 1 | vnt. |  | 0
19 | 20003400172 | FGC bleed water nuotekų įpurškimo mūro remonto darbai / FGC bleed-water injection refractory repair works | FGC bleed water nuotekų įpurškimo zona / FGC bleed-water injection area | Calde Cast F32 or similir | 18 | vnt. |  | 0
20 | 20003400173 | Antrinio oro antgalio mūro remonto darbai /Secondary air nozzle refractory repair works | Antrinio oro antgalis / Secondary air nozzle | Calde Cast F32 or similir | 37 | vnt. |  | 0
21 | 20003400174 | Skirstytuvo sandarinimo dėžės mūro remonto darbai/ Distributor sealing box refractory repair works | Skirstytuvo sandarinimo dėžė / Distributor sealing box | Calde Cast F32 or similir | 4 | vnt. |  | 0
22 | 20003400175 | SNCR purkštukų (su sienelės dėžute) mūro remonto darbai / SNCR nozzles (with wall box) refractory repair works | SNCR purkštukai (su sienelės dėžute) / SNCR nozzles (with wall box) | Calde Cast F32 or similir | 15.63 | vnt. |  | 0
23 | 20003400176 | Galinės sienos priėjimo angų mūro remonto darbai/ Rear wall access opening refractory repair works | Galinės sienos priėjimo anga / Rear wall access opening | Thermbond Formula 6-L or similir | 4.26 | m² |  | 0
24 | 20003400177 | Prieigos durų (liukai) mūro remonto darbai / Access door (manhole) refractory repair works | Prieigos durys (liukai) / Access doors (manholes) | Calde Cast F32 or similir | 27.03 | m² |  | 0
25 | 20003400178 | Įrangos nuoma/ Equipment rental | - | — | 10 | diena |  | 0 | x
26 | 20003400179 | Katilo vidaus mūro demontavimas / Boiler internal refractory dismantling works | - | — | 50 | m² |  | 0 | x
27 | 20003400180 | Mobilizacija/demobilizacija, transportas ir pagalbinės priemonės* / Mobilization/demobilization, transport, and auxiliary means | - | — | 1 | vnt. |  | 0 | x
28 | 20003400181 | Darbininko valandinis įkainis / Worker hourly rate | - | — | 50 | h |  | 0 | x
29 | 20003400182 | Inžinieriaus valandinis įkainis/ Engineer hourly rate | - | — | 50 | h |  | 0 | x
30 | 20003400183 | Plieninių inkarų suvirinimasi 50–150 mm / Steel anchor welding 50–150 mm | - | Plieniniai inkarai 50–150 mm (su suvir,) | 1000 | vnt. |  | 0 | x
31 | 20003400184 | Plieninių inkarų suvirinimas ≤50 mm / Steel anchor welding ≤50 mm | - | Plieniniai inkarai ≤50 mm (su suvirinimu) | 1000 | vnt. |  | 0
32 | 20003400185 | Plieninių inkarų suvirinimas >150 mm / Steel anchor welding >150 mm | - | Plieniniai inkarai >150 mm (su suvir,) | 1000 | vnt. |  | 0
33 | 20003400186 | Keraminės pluošto antklodės 25 mm montavimo darbai / 25 mm ceramic fiber blanket installation works | - | Keraminė pluošto antklodė 25 mm | 1000 | m² |  | 0
34 |  | Termoizoliacinis betonas/ Thermal insulation concrete | - | Calde Flow AZ or similir | 300 | kg |  | 0
35 |  | Termoizoliacinis betonas/ Thermal insulation concrete | - | Calde Flow LS 60 or similir | 300 | kg |  | 0
36 |  | Termoizoliacinis betonas/ Thermal insulation concrete | - | Calde Gun MM 55 S5 or similir | 300 | kg |  | 0
37 |  | Termoizoliacinis betonas/ Thermal insulation concrete | - | Calde Cast F32 or similir | 300 | kg |  | 0
38 |  | Termoizoliacinis betonas/ Thermal insulation concrete | - | Thermbond Formula 6-L or similir | 300 | kg |  | 0
39 |  | Termoizoliacinis betonas/ Thermal insulation concrete | - | Calde Tile Sic 80N or similir | 100 | m² |  | 0
40 |  | Katilo plieninis ankeris 50–150 mm/ Boiler steel anchor 50–150 mm | - | Plieniniai inkarai 50–150 mm (su suvir,) | 1000 | vnt. |  | 0
41 |  | Katilo plieninis ankeris ≤50 mm/ Boiler steel anchor ≤50 mm | - | Plieniniai inkarai ≤50 mm (su suvirinimu) | 1000 | vnt. |  | 0
42 |  | Katilo plieninis ankeris >150 mm/ Boiler steel anchor >150 mm | - | Plieniniai inkarai >150 mm (su suvir,) | 1000 | vnt. |  | 0
43 |  | Keraminė pluošto antklodė 25 mm | - | Keraminė pluošto antklodė 25 mm | 1000 | m² |  | 0
Pasiūlymo kaina, EUR be PVM
PVM [1]
Pasiūlymo kaina, EUR su PVM
* The mobilization/demobilization rate must include the arrival of the crew (up to 5 people), accommodation, daily allowances, and all other related expenses. * į mobilizacijos/demobilizacijos įkainį, turi būti įskaičiuota, brigados (iki 5 žmonių) atvykymas, apgyvendinimas, komandiruotpinigiai ir visos kitos su tuo susijusios išlaidos.
[1] Kai pagal galiojančius teisės aktus tiekėjui nereikia mokėti PVM, tada eilutė "PVM" nepildoma arba joje įrašoma „ne PVM mokėtojas“, arba „netaikoma“. [1] Where VAT is not payable by the supplier under the legislation in force, then the line "VAT" shall be left blank, or "not subject to VAT" or "not applicable" shall be entered therein.