## Sheet1
5 priedas
Apšvietimo įranga ir elektros šviestuvai | [6 empty] | Tiekėjas:
Kainų pasiūlymo lentelė
Eil. Nr. | Pavadinimas | Mato vnt. | Orientacinis kiekis | Vnt įkainis be PVM | Vnt įkainis su PVM | Suma viso su PVM | Gamintojas/ produkto pavadinimas, atitikimas techninei specifikacijai
I dalis. Lempos
1.1 | Lempa turi atitikti tokius reikalavimus: Tipas: LED Forma: Burbuliukas Cokolio tipas: E27 Galia: 4,4W ± 0,5W Vidutinė darbo trukmė: ne mažesnė kaip 8000 val. Spalvinė temperatūra: 4000 K ± 100 K. Vardinė įtampa: 220-240V/50Hz Skaidrumas: balta | vnt. | 50
1.2 | Lempa turi atitikti tokius reikalavimus: Tipas: LED Forma: Burbuliukas Cokolio tipas: E14 Galia: 3,6W ± 0,5W Vidutinė darbo trukmė: ne mažesnė kaip 8000 val. Spalvinė temperatūra: 4000 K ± 100 K. Vardinė įtampa: 220-240V/50Hz Skaidrumas: balta | vnt. | 50
1.3 | Lempa turi atitikti tokius reikalavimus: Tipas: LED Forma: kompaktinė Cokolio tipas: 2G11 Galia: 18W Vidutinė darbo trukmė: ne mažesnė kaip 8000 val. Spalvinė temperatūra: 4000 K ± 100 K. Vardinė įtampa: 220-240V/50Hz Skaidrumas: balta | vnt. | 50
1.4 | Lempa turi atitikti tokius reikalavimus: Tipas: LED Forma: kompaktinė Cokolio tipas: 2G11 Galia: 24W Vidutinė darbo trukmė: ne mažesnė kaip 8000 val. Spalvinė temperatūra: 4000 K ± 100 K. Vardinė įtampa: 220-240V/50Hz Skaidrumas: balta | vnt. | 50
1.5 | Lempa turi atitikti tokius reikalavimus: Tipas: LED Forma: kompaktinė Cokolio tipas: 2G11 Galia: 36W Vidutinė darbo trukmė: ne mažesnė kaip 8000 val. Spalvinė temperatūra: 4000 K ± 100 K. Vardinė įtampa: 220-240V/50Hz Skaidrumas: balta | vnt. | 50
1.6 | Lempa turi atitikti tokius reikalavimus: Tipas: LED Forma: kompaktinė Cokolio tipas: 2G11 Galia: 36W Vidutinė darbo trukmė: ne mažesnė kaip 8000 val. Spalvinė temperatūra: 4000 K ± 100 K. Vardinė įtampa: 220-240V/50Hz Skaidrumas: balta | vnt. | 50
1.7 | Lempa turi atitikti tokius reikalavimus: Tipas: LED Forma: reflektorinė Cokolio tipas: GU10 Galia: 4,6W Vidutinė darbo trukmė: ne mažesnė kaip 10000 val. Spalvinė temperatūra: 4000 K ± 100 K. Vardinė įtampa: 220-240V/50Hz | vnt. | 50
1.8 | Lempa turi atitikti tokius reikalavimus: Tipas: LED Forma: kompaktinė Cokolio tipas: G24D-3 Galia: 8,5W ± 0,5W Vidutinė darbo trukmė: ne mažesnė kaip 15000 val. Spalvinė temperatūra: ne mažesnė kaip 3000 K Vardinė įtampa: 220-240V/50Hz | vnt. | 50
1.9 | Lempa turi atitikti tokius reikalavimus: Tipas: LED Forma: linijinė Cokolio tipas: G13 Galia: 20W ± 0,5W Vidutinė darbo trukmė: ne mažesnė kaip 10000 val. Spalvinė temperatūra: ne mažesnė kaip 4000 K. Vardinė įtampa: 220-240V/50Hz Lempos ilgis: 1500 mm | vnt. | 50
1.10 | Lempa turi atitikti tokius reikalavimus: Tipas: LED Forma: linijinė Cokolio tipas: G13 Galia: 16W ± 0,5W Vidutinė darbo trukmė: ne mažesnė kaip 10000 val. Spalvinė temperatūra: ne mažesnė kaip 4000 K. Vardinė įtampa: 220-240V/50Hz Lempos ilgis: 1200 mm | vnt. | 50
1.11 | Lempa turi atitikti tokius reikalavimus: Tipas: LED Forma: linijinė Cokolio tipas: G13 Galia: 7,6W ± 0,5W Vidutinė darbo trukmė: ne mažesnė kaip 10000 val. Spalvinė temperatūra: ne mažesnė kaip 4000 K. Vardinė įtampa: 220-240V/50Hz Lempos ilgis: 600 mm | vnt. | 50
1.12 | Lempa turi atitikti tokius reikalavimus: Tipas: LED Forma: kompaktinė Cokolio tipas: E27 Galia: 12W Vidutinė darbo trukmė: ne mažesnė kaip 15000 val. Spalvinė temperatūra: 4000 K ± 100 K. Vardinė įtampa: 220-240V/50Hz | vnt. | 100
1.13 | Lempa turi atitikti tokius reikalavimus: Tipas: LED Forma: kompaktinė Cokolio tipas: E27 Galia: 12W Vidutinė darbo trukmė: ne mažesnė kaip 15000 val. Spalvinė temperatūra: 4000 K ± 100 K. Vardinė įtampa: 220-240V/50Hz | vnt. | 50
1.14 | Lempa turi atitikti tokius reikalavimus: Tipas: LED Forma: reflektorinė R63 Cokolio tipas: E27 Galia: 10W Vidutinė darbo trukmė: ne mažesnė kaip 8000 val. Spalvinė temperatūra: ne mažesnė kaip 3000K Vardinė įtampa: 220-240V/50Hz Skaidrumas: balta | vnt. | 50
1.15 | Lempa turi atitikti tokius reikalavimus: Tipas: skaidri Forma:Burbulas Cokolio tipas: E27 Galia: 4W± 0,5W Vidutinė darbo trukmė: ne mažesnė kaip 8000 val. Spalvinė temperatūra: ne didesnė kaip 2000K Vardinė įtampa: 220-240V/50Hz Skaidrumas: balta | vnt. | 50
1.16 | Lempa turi atitikti tokius reikalavimus: Tipas: skaidri Forma:Burbulas Cokolio tipas: E27 Galia: 4W± 0,5W Vidutinė darbo trukmė: ne mažesnė kaip 8000 val. Spalvinė temperatūra: ne didesnė kaip 2000K Vardinė įtampa: 220-240V/50Hz Skaidrumas: balta | vnt. | 50
1.17 | Lempa turi atitikti tokius reikalavimus: Tipas: skaidri Forma:Burbulas Cokolio tipas: E27 Galia: 4W± 0,5W Vidutinė darbo trukmė: ne mažesnė kaip 8000 val. Spalvinė temperatūra: ne didesnė kaip 2000K Vardinė įtampa: 220-240V/50Hz Skaidrumas: balta | vnt. | 50
1.18 | Lempa turi atitikti tokius reikalavimus: Tipas: liuminescencinė Forma: kompaktinė Cokolio tipas: G24q-3/4P Galia: 26W Vidutinė darbo trukmė: ne mažesnė kaip 8000 val. Spalvinė temperatūra: ne mažesnė kaip 4000K Vardinė įtampa: 220-240V/50Hz Skaidrumas: balta | vnt. | 50
1.19 | Lempa turi atitikti tokius reikalavimus: Tipas: liuminescencinė Forma: kompaktinė Cokolio tipas: G24d-3/2P Galia: 26W Vidutinė darbo trukmė: ne mažesnė kaip 8000 val. Spalvinė temperatūra: ne mažesnė kaip 4000K Vardinė įtampa: 220-240V/50Hz Skaidrumas: balta | vnt. | 50
1.20 | Lempa turi atitikti tokius reikalavimus: Tipas: liuminescencinė Forma: kompaktinė Cokolio tipas: GR10q (4pin) Galia: 38W Vidutinė darbo trukmė: ne mažesnė kaip 8000 val. Spalvinė temperatūra: ne mažesnė kaip 4000K Vardinė įtampa: 220-240V/50Hz Skaidrumas: balta | vnt. | 20
1.21 | Lempa turi atitikti tokius reikalavimus: Tipas: liuminescencinė Forma: kompaktinė Cokolio tipas: GR10q (4pin) Galia: 28W Vidutinė darbo trukmė: ne mažesnė kaip 8000 val. Spalvinė temperatūra: ne mažesnė kaip 4000K Vardinė įtampa: 220-240V/50Hz Skaidrumas: balta | vnt. | 20
1.22 | Lempa turi atitikti tokius reikalavimus: Tipas: liuminescencinė Forma: kompaktinė Cokolio tipas: Gx24q-3 Galia: 32W Vidutinė darbo trukmė: ne mažesnė kaip 8000 val. Spalvinė temperatūra: ne mažesnė kaip 4000K Vardinė įtampa: 220-240V/50Hz Skaidrumas: balta | vnt. | 20
1.23 | Lempa turi atitikti tokius reikalavimus: Tipas: LED Forma: kapsulinė Cokolio tipas: G9 Galia: 4W Šviesos srautas: ne mažiau 350 lm Vardinė įtampa: 220-240V/50Hz Skaidrumas: skaidri | vnt. | 80
1.24 | Lempa turi atitikti tokius reikalavimus: Tipas: LED T5 Forma: linijinė Cokolio tipas: G5 Galia: 7W Vidutinė darbo trukmė: ne mažesnė kaip 10000 val. Spalvinė temperatūra: ne mažesnė kaip 4000K Vardinė įtampa: 220-240V/50Hz Skaidrumas: balta | vnt. | 100
1.25 | Lempa turi atitikti tokius reikalavimus: Tipas:Liuminescensinė T8 Forma: linijinė Cokolio tipas: G8 Galia: 20W Vidutinė darbo trukmė: ne mažesnė kaip 9000 val. Spalvinė temperatūra: 5200K Vardinė įtampa: 220-240V/50Hz Skaidrumas: balta | vnt. | 50
1.26 | Lempa turi atitikti tokius reikalavimus: Tipas: liuminescencinė T5 Forma: linijinė Cokolio tipas: G5 Galia: 54W Vidutinė darbo trukmė: ne mažesnė kaip 10000 val. Spalvinė temperatūra: ne mažesnė kaip 4000K Vardinė įtampa: 220-240V/50Hz Skaidrumas: balta | vnt. | 20
1.27 | Lempa turi atitikti tokius reikalavimus: Tipas: liuminescencinė T5 Forma: linijinė Cokolio tipas: G5 Galia: 26W Vidutinė darbo trukmė: ne mažesnė kaip 10000 val. Spalvinė temperatūra: ne mažesnė kaip 4000K jungiasi su elektroniniu balastu Skaidrumas: balta Jungiasi su elektroniniu balastu | vnt. | 20
1.28 | Lempa turi atitikti tokius reikalavimus: Tipas: LED Forma: kapsulinė Cokolio tipas: G4 Galia: 2W Vidutinė darbo trukmė: ne mažesnė kaip 8000 val. Spalvinė temperatūra ne mažesnė kaip: 3000 K. Vardinė įtampa: 12V | vnt. | 20
1.29 | Lempa turi atitikti tokius reikalavimus: Tipas: LED Forma: kompaktinė Cokolio tipas: E14 Galia: 7,5W Vidutinė darbo trukmė: ne mažesnė kaip 15000 val. Spalvinė temperatūra: 4000 K ± 100 K. Vardinė įtampa: 220-240V/50Hz Skaidrumas: balta | vnt. | 20
1.30 | Led juosta turi atitikti tokius reikalavimus: Tipas: LED LED tankis: 120 LED/m Forma: lipni juosta Galia: 9,5W/m Vidutinė darbo trukmė: ne mažesnė kaip 20000 val. Vardinė įtampa: 12V Skaidrumas: skaidri Sandarumo klasė: IP65 | vnt. | 20
1.31 | Lempa turi atitikti tokius reikalavimus: Tipas: LED Forma: burbulo Cokolio tipas: E27 Galia: 11W Spalvinė temperatūra: ne mažesnė kaip 3000 K Vidutinė darbo trukmė: ne mažesnė kaip 20000 val. Vardinė įtampa: 220-240V/50Hz Skaidrumas: balta | vnt. | 20
1.32 | Lempa turi atitikti tokius reikalavimus: Tipas: halogeninė Forma: linijinė, dviejų galų Cokolio tipas: R7s Galia: 48W Vidutinė darbo trukmė: ne mažesnė kaip 1000 val. Spalvinė temperatūra: ne mažesnė kaip 2500K Vardinė įtampa: 220-240V/50Hz Skaidrumas: skaidri Lempos ilgis mm: 78 | vnt. | 10
1.33 | Lempa turi atitikti tokius reikalavimus: Tipas: halogeninė Forma: linijinė, dviejų galų Cokolio tipas: R7s Galia: 80W Vidutinė darbo trukmė: ne mažesnė kaip 1000 val. Spalvinė temperatūra: ne mažesnė kaip 2500K Vardinė įtampa: 220-240V/50Hz Skaidrumas: skaidri Lempos ilgis mm: 78 | vnt. | 10
1.34 | Lempa turi atitikti tokius reikalavimus: Tipas: halogeninė Forma: linijinė, dviejų galų Cokolio tipas: R7s Galia: 105W Vidutinė darbo trukmė: ne mažesnė kaip 1000 val. Spalvinė temperatūra: ne mažesnė kaip 2500K Vardinė įtampa: 220-240V/50Hz Skaidrumas: skaidri Lempos ilgis mm: 118 | vnt. | 10
1.35 | Lempa turi atitikti tokius reikalavimus: Tipas: halogeninė Forma: kapsulinė Cokolio tipas: G4 Galia: 20W Vidutinė darbo trukmė: ne mažesnė kaip 2000 val. Vardinė įtampa: 12V Skaidrumas: skaidri | vnt. | 10
1.36 | Lempa turi atitikti tokius reikalavimus: Tipas: halogeninė Forma: kapsulinė Cokolio tipas: G9 Galia: 33W Vidutinė darbo trukmė: ne mažesnė kaip 1000 val. Spalvinė temperatūra: ne mažesnė kaip 2500K Vardinė įtampa: 220-240V/50Hz Skaidrumas: skaidri | vnt. | 10
1.37 | Lempa turi atitikti tokius reikalavimus: Tipas: halogeninė 360 Forma: reflektorinė Cokolio tipas: GU4 Galia: 35W Vidutinė darbo trukmė: ne mažesnė kaip 1000 val. Vardinė įtampa: 12V Skaidrumas: skaidri | vnt. | 10
1.38 | Lempa turi atitikti tokius reikalavimus: Tipas: natrio Cokolio tipas: E27 Galia: 70W Vidutinė darbo trukmė: ne mažesnė kaip 8000 val. Vardinė įtampa: 90V Skaidrumas: skaidri | vnt. | 20
1.39 | Lempa turi atitikti tokius reikalavimus: Tipas: metalo halogeninė su metalo-keraminiu degikliu Cokolio tipas: Rx7s Galia: 70W Vidutinė darbo trukmė: ne mažesnė kaip 8000 val. Vardinė įtampa: 220-240V/50Hz Skaidrumas: skaidri | vnt. | 10
1.40 | Lempa turi atitikti tokius reikalavimus: Tipas: metalo halogeninė su metalo-keraminiu degikliu Cokolio tipas: Rx7s Galia: 150W Vidutinė darbo trukmė: ne mažesnė kaip 8000 val. Vardinė įtampa: 220-240V/50Hz Skaidrumas: skaidri | vnt. | 10
I dalies pasiūlymo suma su PVM
II dalis. Šviestuvai
2.1 | LED šviestuvas (apvalus) turi atitikti tokius reikalavimus: Galia: ne daugiau kaip 6 W Spalvinė temperatūra: ne mažesnė kaip 4000 K Matmenys: mm 118 x 30 ± 2 mm Vardinė įtampa: 220-240V/50Hz Apsaugos klasė: ne mažesnė kaip IP20 Tvirtinimo būdas: įleidžiamas | vnt. | 20
2.2 | LED šviestuvas (apvalus) turi atitikti tokius reikalavimus: Galia: ne daugiau kaip 12 W Spalvinė temperatūra: ne mažesnė kaip 4000 K Matmenys: mm 169 x 30 ± 2 mm Vardinė įtampa: 220-240V/50Hz Apsaugos klasė: ne mažesnė kaip IP20 Tvirtinimo būdas: įleidžiamas | vnt. | 20
2.3 | LED šviestuvas (apvalus) turi atitikti tokius reikalavimus: Galia: ne daugiau kaip 18 W Spalvinė temperatūra: ne mažesnė kaip 4000 K Matmenys: 225 x 30 ± 2 mm Vardinė įtampa: 220-240V/50Hz Apsaugos klasė: ne mažesnė kaip IP20 Tvirtinimo būdas: įleidžiamas | vnt. | 20
2.4 | Virštinkinis rėmelis tinkantis 2.2 poz. švietuvams. | vnt. | 20
2.5 | Virštinkinis rėmelis tinkantis 2.3 poz. švietuvams. | vnt. | 20
2.6 | LED šviestuvas turi atitikti tokius reikalavimus: Galia: ne daugiau kaip 30 W Spalvinė temperatūra: ne mažesnė kaip 4000 K Matmenys: 600 mm x 600 mm ± 3 mm Vardinė įtampa: 220-240V/50Hz Apsaugos klasė: ne mažesnė kaip IP20 Šviesos srautas: ne mažiau kaip 3600lm Tvirtinimo būdas: įleidžiamas | vnt. | 20
2.7 | LED šviestuvo tvirtinimo rėmelis turi atitikti tokius reikalavimus: Tinkantis 2.6 poz. | vnt. | 50
2.8 | Troselių rinkinys LED panelės pakabinimui, panelę nuleidžiant norimu atstumu. Komplektacija: komplektą turi sudaryti keturi troseliai su tvirtinimo elementais. | vnt. | 10
2.9 | LED šviestuvas (apvalus) turi atitikti tokius reikalavimus: Galia: ne daugiau kaip 13 W Spalvinė temperatūra: ne mažesnė kaip 4000 K Matmenys: DN250 Vardinė įtampa: 220-240V/50Hz Apsaugos klasė: ne mažesnė kaip IP44 Tvirtinimo būdas: paviršinis | vnt. | 50
2.10 | LED šviestuvas (naktiniam apšvietimui) turi atitikti tokius reikalavimus: Galia: ne daugiau kaip 1,7 W Spalvinė temperatūra: ne mažesnė kaip 4000 K Matmenys: 85 mmx85 mm ± 3 mm Vardinė įtampa: 220-240V/50Hz Apsaugos klasė: ne mažesnė kaip IP44 Šviesos srautas: ne mažiau kaip 100 lm Tvirtinimo būdas: į instaliacijos dėžutę. | vnt. | 50
2.11 | Linijinis LED šviestuvas turi atitikti tokius reikalavimus: Šviesos spalva: ne mažesnė kaip 4000K Šviestuvo galia: ne daugiau kaip 26W Vardinė įtampa: 220-240V/50Hz Šviestuvo skersmuo:260mm ± 2 mm Apsaugos klasė: ne žemesnė kaip IP65 Tvirtinimas: tvirtinamas prie lubų. | vnt. | 50
2.12 | Linijinis LED šviestuvas turi atitikti tokius reikalavimus: Šviesos spalva: ne mažesnė kaip 4000 K Šviestuvo galia: ne daugiau kaip 30 W Vardinė įtampa: 220-240V/50Hz Šviestuvo ilgis: 1200 mm ±5 mm Apsaugos klasė: ne žemesnė kaip IP65 Tvirtinimas: tvirtinamas prie lubų, arba tvirtinamas nuo lubų troseliais. | vnt. | 50
2.13 | Linijinis LED šviestuvas turi atitikti tokius reikalavimus: Šviesos spalva: ne mažesnė kaip 4000K Šviestuvo galia: ne daugiau kaip 30W Vardinė įtampa: 220-240V/50Hz Šviestuvo ilgis: 600 mm ± 5 mm Apsaugos klasė: ne žemesnė kaip IP65 Tvirtinimas: tvirtinamas prie lubų. | vnt. | 50
2.14 | Linijinis LED šviestuvas turi atitikti tokius reikalavimus: Šviesos spalva: ne mažesnė kaip 4000K Šviestuvo galia: ne daugiau kaip 10W Vardinė įtampa: 220-240V/50Hz Šviestuvo skersmuo: 200 mm ± 3mm Apsaugos klasė: ne žemesnė kaip IP65 Tvirtinimas: tvirtinamas prie lubų. | vnt. | 20
2.15 | Linijinis LED šviestuvas turi atitikti tokius reikalavimus: Šviesos spalva: ne mažesnė kaip 4000K Šviestuvo galia: ne daugiau kaip 19W Vardinė įtampa: 220-240V/50Hz Šviestuvo skersmuo: 200 mm ± 3 mm Apsaugos klasė: ne žemesnė kaip IP65 Tvirtinimas: tvirtinamas prie lubų. | vnt. | 20
2.16 | LED šviestuvas su avarinio veikimo funkcija turi atitikti tokius reikalavimus: Galia: ne daugiau kaip 40W Spalvinė temperatūra: ne mažesnė kaip 4000 K Avarinis veikimas be maitinimo: 3W ne mažiau kaip 3 val. Vardinė įtampa: 220-240V/50Hz Šviestuvo ilgis: 1200 mm ± 200 mm Šviesos srautas: ne mažiau kaip 3800 lm Apsaugos klasė : ne mažesnė kaip IP65 | vnt. | 10
2.17 | LED evakuacinis šviestuvas turi atitikti tokius reikalavimus: Pastovaus degimo. Akumuliatorius: darbo režimas dingus įtampai ne mažiau 1h. Apsaugos klasė: ne žemesnė kaip IP20 Matmenys: 265x265x45mm ±3mm Tvirtinimas: tvirtinamas prie lubų, dvipusis. Komplektuojamas su maitinimo šaltiniu. | vnt. | 20
2.18 | LED avarinio išėjimo šviestuvas turi atitikti tokius reikalavimus: Pastovaus degimo. Šviestuvo galia: 2 W Akumuliatorius: darbo režimas dingus įtampai ne mažiau 1h. Apsaugos klasė: ne žemesnė kaip IP65 Vardinė įtampa: 220-240V/50Hz Matmenys: 240x115x78mm ±3mm Tvirtinimas: tvirtinamas prie sienos, vienpusis. | vnt. | 20
2.19 | Sieninis LED šviestuvas, turi atitikti tokius reikalavimus: Galia: ne daugiau kaip 6 W Spalvinė temperatūra: ne mažesnė kaip 3000 K Šviesos srautas: ne mažiau kaip 480lm Vardinė įtampa: 220-240V/50Hz Apsaugos klasė: ne žemesnė kaip IP20 Spalva: balta, juoda (derinama užsakymo metu) Plotis: ne mažiau kaip 300 mm Aukštis: 50 mm ± 5 mm Dviejų šviesos šaltinių, iš kurių vienas keičiamos krypties. | vnt. | 10
2.20 | Pastatomas LED lauko šviestuvas, turi atitikti tokius reikalavimus: Galia: ne daugiau kaip 15 W Spalvinė temperatūra: ne mažesnė kaip 4000 K Šviesos srautas: ne mažiau kaip 1200lm Vardinė įtampa: 220-240V/50Hz Apsaugos klasė: ne žemesnė kaip IP44 Spalva: antracito Skersmuo: 140-160mm Aukštis: 900 mm ±100 mm | vnt. | 20
2.21 | Pastatomas lauko šviestuvas, turi atitikti tokius reikalavimus: Lempų kiekis ir galia: ne daugiau 1x20 W Lempos cokolio tipas: E27 Vardinė įtampa: 220-240V/50Hz Apsaugos klasė: ne žemesnė kaip IP44 Spalva: pilka Medžiaga: metalas Skersmuo: 100-120mm Aukštis: 600 mm ±10 mm Šviestuvas komplektuojamas be lempos. | vnt. | 10
2.22 | Prožektorius su LED lemputėmis, lauko apšvietimui turi atitikti tokius reikalavimus: Lempučių galia: ne daugiau kaip 20 W Vardinė įtampa: 220-240V/50Hz Spalvinė temperatūra: ne mažesnė kaip 4000 K Apsaugos klasė: ne žemesnė kaip IP54 Komplektuojamas su LED lemputėmis. | vnt. | 10
2.23 | Prožektorius su LED lemputėmis, lauko apšvietimui turi atitikti tokius reikalavimus: Lempučių galia: ne daugiau kaip 30 W Vardinė įtampa: 220-240V/50Hz Spalvinė temperatūra: ne mažesnė kaip 4000 K Apsaugos klasė: ne žemesnė kaip IP54 Komplektuojamas su LED lemputėmis. | vnt. | 10
2.24 | Prožektorius su LED lemputėmis, lauko apšvietimui turi atitikti tokius reikalavimus: Lempučių galia: ne daugiau kaip 50 W Vardinė įtampa: 220-240V/50Hz Spalvinė temperatūra: ne mažesnė kaip 4000 K Apsaugos klasė: ne žemesnė kaip IP54 Komplektuojamas su LED lemputėmis. | vnt. | 10
2.25 | Kilnojamas šviestuvas su gumuotu korpusu ir stikliniu gaubtu su metalinių groteliu apsaugu turi atitikti tokius reikalavimus: Lempų kiekis ir galia: 1 LED lempa ne mažiau 10W Lempos cokolio tipas: E27 Vardinė įtampa: 220-240V/50Hz Apsaugos klasė: ne žemesnė kaip IP54 Elektros maitinimo laido ilgis: ne trumpesnis kaip 5 m. Šviestuvas komplektuojamas be lempos. | vnt. | 5
2.26 | Kilnojamas LED šviestuvas, turi atitikti tokius reikalavimus: Galia: ne daugiau kaip 20 W Šviesos srautas: ne mažiau kaip 1700 lm Spalvinė temperatūra: ne mažesnė kaip 4000 K Vardinė įtampa: 220-240V/50Hz Apsaugos klasė: ne žemesnė kaip IP65 Laido ilgis: ne mažesnis kaip 2m Patogi, gumuota rankena, tvirtas rėmo korpusas. | vnt. | 10
2.27 | LED šviestuvas gatvės apšvietimui, turi atitikti tokius reikalavimus: Galia: ne daugiau kaip 50 W Šviesos srautas: ne mažiau kaip 5000lm Spalvinė temperatūra: ne mažesnė kaip 4000 K Vardinė įtampa: 220-240V/50Hz Apsaugos klasė: ne žemesnė kaip IP65 Tvirtinimas: tvirtinamas ant vertikalaus stulpo arba gembės | vnt. | 15
2.28 | LED parko apšvietimo šviestuvas, turi atitikti tokius reikalavimus: Korpusas ir gaubtas atsparus atmosferos poveikiui ir UV spinduliams Galia: ne daugiau kaip 50 W Spalvinė temperatūra: ne mažesnė kaip 4000 K Šviesos srautas: ne mažiau kaip 2500lm Vardinė įtampa: 220-240V/50Hz. Apsaugos klasė: ne žemesnė kaip IP65 Tvirtinimas: tvirtinamas ant vertikalaus stulpo | vnt. | 15
2.29 | Grindinis LED šviestuvas, įleidžiamas, turi atitikti tokius reikalavimus: Galia: ne daugiau kaip 20 W Matmenys: 180x100mm ±10mm Šviesos srautas: ne mažiau kaip 1800lm Spalvinė temperatūra: ne mažesnė kaip 4000 K Vardinė įtampa: 220-240V/50Hz Apsaugos klasė: ne žemesnė kaip IP65 Rėmelis chromuotas. | vnt. | 10
2.30 | Nešiojamas žibintuvėlis su galingu šviesos diodu (Power LED) turi atitikti tokius reikalavimus: Atsparus smūgiams ir vandeniui, aliumininis korpusas, 3 darbo režimai. Šviesos srautas ne mažesnis kaip 130 lm 30 val. dirbant 100 % pajėgumu. Maitinimas: baterijos Komplektacija: segamas prie diržo, dirželis nešioti ant rankos. Žibintuvėlis komplektuojamas su baterijomis. | vnt. | 10
2.31 | Nešiojamas žibintuvėlis su elektroniniu mikrovaldikliu turi atitikti tokius reikalavimus: atsparus smūgiams ir vandeniui, aliumininis korpusas, 6 vnt. šviesos diodų ( LED ) ir 1 galingas 1 W šviesos diodas ( LED ), kuris naudojamas tolimam apšvietimui, 3 darbo režimai (keičiamas apšvietimo intensyvumas), darbo laikas iki 190 val. Maitinimas: įkraunamas akumuliatorius. | vnt. | 10
2.32 | Droselis elektroninis liuminescencinėms lempoms turi atitikti tokius reikalavimus: Lempų kiekis ir galia: 2x28W Vardinė įtampa: 220-240V/50Hz | vnt. | 50
2.33 | Droselis elektroninis liuminescencinėms lempoms turi atitikti tokius reikalavimus: Lempų kiekis ir galia: 2x39W Vardinė įtampa: 220-240V/50Hz | vnt. | 50
2.34 | Avarinio apšvietimo modulis LED šviestuvams, panelėms turi atitikti tokius reikalavimus: Apsaugos klasė: ne mažesnė kaip IP20 Akumuliatoriaus tipas: Ni Cd 3,6V, ne mažesnis kaip 2,5 Ah Išėjimo įtampos diapazonas: 24 – 48 V DC Švietimo laikas dingus įtampai: ne mažiau kaip 2h Skirta LED šviestuvams nuo 6 iki 36W | vnt. | 30
2.35 | Astronominė laiko relė Vardinė įtampa: 220-240V/50Hz Galingumas: 1x16A Ekranas: skystų kristalų Ne mažiau 20 programų Darbinė temperatūra: -10 iki +45 | vnt. | 20
2.36 | Starteris, liuminescencinėms lempoms 4-22W turi atitikti tokius reikalavimus: Galia: 4-22W Vardinė įtampa: 220-240V/50Hz | vnt. | 50
2.37 | Starteris, liuminescencinėms lempoms 25-65W turi atitikti tokius reikalavimus: Galia: 25-65W Vardinė įtampa: 220-240V/50Hz | vnt. | 50
II dalies pasiūlymo suma su PVM
Bendra pasiūlymo suma su PVM