## SAMAT
L o k a l i n ė s ą m a t a N r. | 224 |  | 132
L o k a l i n ė s ą m a t a N r. 3
Sudaryta 2025.04 kainų lygiu.
Kompleksas: | Administracinės paskirties pastato ir mokslo paskirties pastato rekonstravimas į vieną mokslo paskirties pastatą projektas
Objektas: | Keramikų g. 98, Pabiržio k., Neveronių sen., Kauno r. sav.
Žiniaraštis: | Statinio konstrukcijos I etapas |  |  |  |  | Iš viso |  | 0
Eil. | Darbų ir išlaidų | Mato | Kiekis | Tiesioginės išlaidos su prisk. |  |  | Vieneto | Iš viso
Nr. | aprašymai | vnt |  | Darbas | Medžiagos | Mecha-nizmai | kaina
Skyrius Grunto kasimas
1 | Esamo dirvožemio grunto kasimas | m3 | 375 |  |  |  |  | 0
2 | Esamo grunto kasimas ir išvežimas | m3 | 525 |  |  |  |  | 0
| Iš viso už skyrių Grunto kasimas | [6 empty] | 0,00
Skyrius Poliniai pamatai P-1
3 | Gelžbetoninių gręžtinių pamatų įrengimas, naudojant C30/37 F100 XC2-W4-F100 kl. betoną (10vnt.) d=400mm, h=5000mm | m3 | 8 |  |  |  |  | 0
4 | Gelžbetoninių gręžtinių pamatų armavimas S500 kl. armatūra (10vnt.) | t | 0.825 |  |  |  |  | 0
5 | Polinių pamatų bandymas | vnt. | 1 |  |  |  |  | 0
| Iš viso už skyrių Poliniai pamatai P-1 | [6 empty] | 0,00
Skyrius Poliniai pamatai P-2
6 | Gelžbetoninių gręžtinių pamatų įrengimas, naudojant C30/37 F100 XC2-W4-F100 kl. betoną (253vnt.) d=300mm, h=5000mm | m3 | 98 |  |  |  |  | 0
7 | Gelžbetoninių gręžtinių pamatų armavimas S500 kl. armatūra (253vnt.) | t | 9.725 |  |  |  |  | 0
8 | Polinių pamatų bandymas | vnt. | 3 |  |  |  |  | 0
| Iš viso už skyrių Poliniai pamatai P-2 | [6 empty] | 0,00
Skyrius Rostverkas
9 | Gelžbetoninio rostverko įrengimas, naudojant C30/37 F100 XC2 kl. betoną bendras ilgis 355m.; b=300mm, h=600mm | m3 | 68 |  |  |  |  | 0
10 | Gelžbetoninio rostverko armavimas S500 klasės armatūra | t | 7.4 |  |  |  |  | 0
11 | Išlyginamasis sluoksnis, betonas C8/10 | m3 | 18 |  |  |  |  | 0
12 | Pagrindas h=200mm, skaldos frakcija 0/22 | m3 | 46 |  |  |  |  | 0
13 | Polistireninis putplastis XPS, 100mm. Šiltinama vidinė rostverko pusė | m2 | 220 |  |  |  |  | 0
14 | Polistireninis putplastis XPS, 100mm. Šiltinama rostverko apačia | m2 | 220 |  |  |  |  | 0
15 | Hidroizoliacinė plėvelė | m2 | 300 |  |  |  |  | 0
16 | Peikko Striff 43 deformacinės siūlės jungtis, arba analogas | vnt. | 8 |  |  |  |  | 0
| Iš viso už skyrių Rostverkas | [6 empty] | 0,00
Skyrius Galvenos G1
17 | Gelžbetoninės galvenos įrengimas, naudojant C30/37 F100 XC2 kl. betoną (5vnt.) l=1400, b=1400mm, h=600mm | m3 | 8.5 |  |  |  |  | 0
18 | Gelžbetoninės galvenos armavimas S500 klasės armatūra | t | 2.225 |  |  |  |  | 0
19 | Ankeriai kolonai HPM16L arba analogas | vnt. | 40 |  |  |  |  | 0
20 | Gelžbetoninės galvenos išlyginamasis sluoksnis, betonas C8/10 | m3 | 2.2 |  |  |  |  | 0
21 | Gelžbetoninės galvenos pagrindas h=200mm, skaldos frakcija 0/22 | m3 | 4.4 |  |  |  |  | 0
| Iš viso už skyrių Galvenos G1 | [6 empty] | 0,00
Skyrius Galvenos
22 | Gelžbetoninės galvenos įrengimas, naudojant C30/37 F100 XC2 kl. betoną | m3 | 12.3 |  |  |  |  | 0
23 | Gelžbetoninės galvenos armavimas S500 klasės armatūra | t | 3.225 |  |  |  |  | 0
24 | Gelžbetoninės galvenos išlyginamasis sluoksnis, betonas C8/10 | m3 | 3.2 |  |  |  |  | 0
25 | Gelžbetoninės galvenos pagrindas h=200mm, skaldos frakcija 0/22 | m3 | 5.4 |  |  |  |  | 0
| Iš viso už skyrių Galvenos | [6 empty] | 0,00
Skyrius Mūrinė siena 248mm silikatiniai blokeliai
26 | Armuotas silikatinių blokelių mūras, 248mm storio | m2 | 2645 |  |  |  |  | 0
27 | Armavimo tinklelis blokelių sienai | t | 2.255 |  |  |  |  | 0
28 | Monolitinių žiedų mūro sienoje įrengimas. Betonas C30/37 | m3 | 44 |  |  |  |  | 0
29 | Monolitinių žiedų armavimas S500 armatūra | t | 4.525 |  |  |  |  | 0
30 | Sijų iš HEA140 profilio intarpų įrengimas monolitiniame žiede. Plienas S355J2 | t | 1.745 |  |  |  |  | 0
| Iš viso už skyrių Mūrinė siena 248mm silikatiniai blokeliai | [6 empty] | 0,00
Skyrius Mūrinis parapetas, 200 akytbetonio mūras
31 | Armuotas akytbetonio blokelių mūras, 200mm storio | m2 | 145 |  |  |  |  | 0
32 | Armavimo tinklelis blokelių sienai | t | 0.112 |  |  |  |  | 0
| Iš viso už skyrių Mūrinis parapetas, 200 akytbetonio mūras | [6 empty] | 0,00
Skyrius Kiaurymėtos perdangos plokštės PL-1 H=200mm(210 vnt./ surenkamos)
33 | Perdangos plokštė H=200mm | m2 | 1375 |  |  |  |  | 0
34 | Inkaravimo armatūra S500 | t | 13.25 |  |  |  |  | 0
35 | Smulkiagrūdis betonas siūlėms C30/37 | m3 | 28.6 |  |  |  |  | 0
36 | Plieninės sijos Peikko Petra | vnt | 24 |  |  |  |  | 0
| Iš viso už skyrių Kiaurymėtos perdangos plokštės PL-1 H=200mm(210 vnt./ surenkamos) | [6 empty] | 0,00
Skyrius Monolitiniai ruožai
37 | Monolitinių ruožų perdangoje įrengimas. Betonas C30/37, h=250 (126m2) | m3 | 9.5 |  |  |  |  | 0
38 | Monolitinių ruožų armavimas S500 armatūra | t | 12.225 |  |  |  |  | 0
| Iš viso už skyrių Monolitiniai ruožai | [6 empty] | 0,00
Skyrius Plieninės konstrukcijos perdangos monolitui atremti
39 | Valcuoti plieniniai profiliai, S355J2 | t | 1.224 |  |  |  |  | 0
40 | Lakštinis plienas. S355J2 | t | 0.387 |  |  |  |  | 0
41 | Plieno dažymas antikoroziniais dažais | m2 | 43 |  |  |  |  | 0
| Iš viso už skyrių Plieninės konstrukcijos perdangos monolitui atremti | [6 empty] | 0,00
Skyrius Plieninės denginio konstrukcijos
42 | Plieninės konstrukcijos iš dvitėjinio profilių HEA200. Plienas S355J2 | t | 5.55 |  |  |  |  | 0
43 | Lakštinis plienas. S355J2 | t | 0.925 |  |  |  |  | 0
44 | Plieno dažymas antikoroziniais dažais | m2 | 195 |  |  |  |  | 0
45 | Plieninių konstrukcijų dažymas priešgaisriniais dažais R60 | m2 | 195 |  |  |  |  | 0
46 | Plieninis apkrovas laikantis paklotas h=153, t=1.0mm | m2 | 275 |  |  |  |  | 0
47 | Kolonos denginiui, valcuoti profiliai, S355J2 | t | 2.225 |  |  |  |  | 0
48 | Lakštinis plienas. S355J2 | t | 0.435 |  |  |  |  | 0
49 | Plieno dažymas antikoroziniais dažais | m2 | 85 |  |  |  |  | 0
| Iš viso už skyrių Plieninės denginio konstrukcijos | [6 empty] | 0,00
Skyrius Plieninės perdangos konstrukcijos
50 | Plieninės konstrukcijos iš dvitėjinio profilių HEA280. Plienas S355J2 | t | 4.486 |  |  |  |  | 0
51 | Lakštinis plienas | t | 1.145 |  |  |  |  | 0
52 | Plieno dažymas antikoroziniais dažais | m2 | 162 |  |  |  |  | 0
53 | Plieninių konstrukcijų dažymas priešgaisriniais dažais R60 | m2 | 162 |  |  |  |  | 0
54 | Kolonos denginiui, valcuoti profiliai, S355J2 | t | 0.345 |  |  |  |  | 0
55 | Lakštinis plienas. S355J2 | t | 0.078 |  |  |  |  | 0
56 | Plieno dažymas antikoroziniais dažais | m2 | 14 |  |  |  |  | 0
| Iš viso už skyrių Plieninės perdangos konstrukcijos | [6 empty] | 0,00
Skyrius Plieninė sąrama PSR-1 (1 vnt.)
57 | UPN160, S355J2; įskaitant visus papildomus darbus | t | 0.62 |  |  |  |  | 0
58 | Plieno dažymas antikoroziniais dažais | m2 | 15 |  |  |  |  | 0
| Iš viso už skyrių Plieninė sąrama PSR-1 (1 vnt.) | [6 empty] | 0,00
Skyrius Grindys ant grunto GR1 (190m2)
59 | Betonas C30/37, 120mm | m3 | 23 |  |  |  |  | 0
60 | Grindų armavimas armatūriniu tinklu S500 | t | 0.95 |  |  |  |  | 0
61 | Polietileno plėvelė 200μm | m2 | 190 |  |  |  |  | 0
62 | Polistireninis putplastis EPS 100, 300mm | m2 | 190 |  |  |  |  | 0
63 | Smėlio-žvyro mišinys, 200mm | m3 | 90 |  |  |  |  | 0
| Iš viso už skyrių Grindys ant grunto GR1 (190m2) | [6 empty] | 0,00
Skyrius Grindys ant grunto GR2 (720m2)
65 | Betonas C30/37, 100mm | m3 | 72 |  |  |  |  | 0
66 | Grindų armavimas armatūriniu tinklu S500 | t | 3.6 |  |  |  |  | 0
67 | Polietileno plėvelė 200μm | m2 | 720 |  |  |  |  | 0
68 | Polistireninis putplastis EPS 100, 300mm | m2 | 720 |  |  |  |  | 0
69 | Smėlio-žvyro mišinys, 200mm | m3 | 144 |  |  |  |  | 0
| Iš viso už skyrių Grindys ant grunto GR2 (720m2) | [6 empty] | 0,00
Skyrius Grindys ant perdangos (700m2)
70 | Smulkiagrūdis betonas C30/37, 80mm | m3 | 56 |  |  |  |  | 0
71 | Polietileno plėvelė 200μm | m2 | 700 |  |  |  |  | 0
72 | Grindų armavimas armatūriniu tinklu S500 | t | 1.4 |  |  |  |  | 0
73 | Grindų akmens vata, 40mm | m2 | 700 |  |  |  |  | 0
74 | Grindų izoliacija polistirenu, 40mm | m2 | 700 |  |  |  |  | 0
| Iš viso už skyrių Grindys ant perdangos (700m2) | [6 empty] | 0,00
Skyrius Sienų ir cokolio šiltinimas iš išorės, naujos fasado apdailos įrengimas
75 | Fasadų sienų šiltinimas 260 mm storio mineraline vata | m2 | 1150 |  |  |  |  | 0
76 | Fasadų sienų šiltinimas 30 mm storio mineraline vata | m2 | 1350 |  |  |  |  | 0
77 | Karkasas fasado šiltinimui | m2 | 1150 |  |  |  |  | 0
78 | Cokolio požeminė dalies šiltinimas 280 mm storio polistireniniu putplasčiu XPS | m2 | 90 |  |  |  |  | 0
79 | Cokolio antžeminė dalies šiltinimas 280 mm storio polistireniniu putplasčiu XPS | m2 | 70 |  |  |  |  | 0
80 | Drenažinė membrana | m2 | 90 |  |  |  |  | 0
| Iš viso už skyrių Sienų ir cokolio šiltinimas iš išorės, naujos fasado apdailos įrengimas | [6 empty] | 0,00
Skyrius Monolitinių sąramų įrengimas
81 | Monolitinių sąramų mūro sienoje įrengimas. Betonas C30/37 | m3 | 17.8 |  |  |  |  | 0
82 | Monolitinių sąramų armavimas S500 armatūra | t | 2.45 |  |  |  |  | 0
| Iš viso už skyrių Monolitinių sąramų įrengimas | [6 empty] | 0,00
Skyrius Laiptų konstrukcijos
83 | Monolitinės konstrukcijos įrengimas. Betonas C30/37 | m3 | 37.8 |  |  |  |  | 0
84 | Monolitinės konstrukcijos armavimas S500 armatūra | t | 4.455 |  |  |  |  | 0
| Iš viso už skyrių Laiptų konstrukcijos | [6 empty] | 0,00
Skyrius Lifto šachtos konstrukcijos
85 | Išlyginamasis sluoksnis, betonas C8/10 | m3 | 28 |  |  |  |  | 0
86 | Pagrindas h=200mm, skaldos frakcija 0/22 | m3 | 56 |  |  |  |  | 0
87 | Monolitinės konstrukcijos įrengimas. Betonas C30/37 | m3 | 17.8 |  |  |  |  | 0
88 | Monolitinės konstrukcijos armavimas S500 armatūra | t | 2.45 |  |  |  |  | 0
89 | Valcuoti plieniniai profiliai, S355J2 | t | 7.944 |  |  |  |  | 0
90 | Lakštinis plienas. S355J2 | t | 1.045 |  |  |  |  | 0
91 | Plieno dažymas antikoroziniais dažais | m2 | 198 |  |  |  |  | 0
| Iš viso už skyrių Lifto šachtos konstrukcijos | [6 empty] | 0,00
Skyrius Atraminė sienutė įlipimui į rūsį
92 | Išlyginamasis sluoksnis, betonas C8/10 | m3 | 1 |  |  |  |  | 0
93 | Pagrindas h=200mm, skaldos frakcija 0/22 | m3 | 1.5 |  |  |  |  | 0
94 | Monolitinės konstrukcijos įrengimas. Betonas C30/37 | m3 | 6.5 |  |  |  |  | 0
95 | Monolitinės konstrukcijos armavimas S500 armatūra | t | 1.128 |  |  |  |  | 0
96 | Bentonitinė sandarinimo juosta, jungimui prie esamo pastato | m | 12 |  |  |  |  | 0
| Iš viso už skyrių Atraminė sienutė įlipimui į rūsį | [6 empty] | 0,00
Skyrius Stogo šiltinimas ST-1
97 | Stogo šiltinimas 320 mm storio EPS100 | m2 | 700 |  |  |  |  | 0
98 | Stogo nuolydžio formavimo sluoksnis EPS100 | m3 | 110 |  |  |  |  | 0
99 | Stogo šiltinimas kieta mineraline vata 40mm | m2 | 700 |  |  |  |  | 0
100 | Parapeto šiltinimas nuo stogo pusės ir viršutinės dalies 40 mm storio kieta priešvėjine vata | m2 | 225 |  |  |  |  | 0
101 | Bortelio iš mineralinės vatos suformavimas ties parapetais | m | 150 |  |  |  |  | 0
102 | Bituminė danga, 2 sluoksniai | m2 | 700 |  |  |  |  | 0
| Iš viso už skyrių Stogo šiltinimas ST-1 | [6 empty] | 0,00
Skyrius Stogo šiltinimas ST-2
103 | Stogo šiltinimas 320 mm storio EPS100 | m2 | 260 |  |  |  |  | 0
104 | Stogo nuolydžio formavimo sluoksnis EPS100 | m3 | 40 |  |  |  |  | 0
105 | Stogo šiltinimas kieta mineraline vata 40mm | m2 | 520 |  |  |  |  | 0
106 | Parapeto šiltinimas nuo stogo pusės ir viršutinės dalies 40 mm storio kieta priešvėjine vata | m2 | 168 |  |  |  |  | 0
107 | Bortelio iš mineralinės vatos suformavimas ties parapetais | m | 112 |  |  |  |  | 0
108 | Bituminė danga, 2 sluoksniai | m2 | 260 |  |  |  |  | 0
| Iš viso už skyrių Stogo šiltinimas ST-2 | [6 empty] | 0,00
Skyrius Galerijos plieninė konstrukcija
109 | Plieninis apkrovas laikantis paklotas h=153, t=1.0mm | m2 | 56 |  |  |  |  | 0
110 | Kolonos denginiui, valcuoti profiliai, S355J2 | t | 2.025 |  |  |  |  | 0
111 | Lakštinis plienas. S355J2 | t | 0.422 |  |  |  |  | 0
112 | Plieno dažymas antikoroziniais dažais | m2 | 75 |  |  |  |  | 0
| Iš viso už skyrių Galerijos plieninė konstrukcija | [6 empty] | 0,00
Skyrius Esamo pastato sujungimo su nauja dalimi šiltinimas, šiluminių tiltelių eliminavimui
113 | Mineralinė vata λD ≤0,033 W/mK, 250mm | m3 | 5 |  |  |  |  | 0
114 | EPS100, 250mm | m3 | 15 |  |  |  |  | 0
| Iš viso už skyrių Esamo pastato sujungimo su nauja dalimi šiltinimas, šiluminių tiltelių eliminavimui | [6 empty] | 0,00
Skyrius Lauko laiptų įrengimas
115 | Monolitinės konstrukcijos įrengimas. Betonas C30/37 | m3 | 28.8 |  |  |  |  | 0
116 | Monolitinės konstrukcijos armavimas S500 armatūra | t | 2.855 |  |  |  |  | 0
| Iš viso už skyrių Lauko laiptų įrengimas | [6 empty] | 0,00
Skyrius Terasos įrengimas
117 | Aliuminis karkasas, įskaitant atrėmimo į gruntą elementus | m2 | 100 |  |  |  |  | 0
118 | I-II grupės grunto tankinimas vibroplokštėmis | m3 | 30 |  |  |  |  | 0
119 | Apsauginis šalčiui atsparus sluoksnis 290mm | m3 | 29 |  |  |  |  | 0
120 | Pagrindo sluoksnis iš nesurištų mineralinių medžiagų mišinio 150mm fr.0/45 | m3 | 15 |  |  |  |  | 0
121 | Grinito atsijų fr. 0/5 pasluoksnis | m2 | 100 |  |  |  |  | 0
| Iš viso už skyrių Terasos įrengimas | [6 empty] | 0,00
Skyrius Darbai atliekami pirmame etape, jeigu statoma dviem etapais
122 | Armuotas akytbetonio blokelių mūras parapetui, 200mm | m2 | 6 |  |  |  |  | 0
123 | Armavimo tinklelis blokelių sienai | t | 0.037 |  |  |  |  | 0
124 | EPS100, 300mm | m3 | 20 |  |  |  |  | 0
| Iš viso už skyrių Darbai atliekami pirmame etape, jeigu statoma dviem etapais | [6 empty] | 0,00
Skyrius Pavėsinės
125 | Betonas C30/37 gręžtiniams pamatams, XC4, F100 | m3 | 6.9 |  |  |  |  | 0
126 | Gręžtinių pamatų armavimas S500 klasės armatūra | t | 0.782 |  |  |  |  | 0
127 | Valcuoti plieniniai profiliai. Lakštinis plienas. Plienas S355J2 | t | 4.2 |  |  |  |  | 0
128 | Z100x2 profiliai | m | 70 |  |  |  |  | 0
129 | Omega tipo h=30mm profiliai | m | 90 |  |  |  |  | 0
130 | Plieno dažymas antikoroziniais dažais | m2 | 145 |  |  |  |  | 0
| Iš viso už skyrių Pavėsinės | [6 empty] | 0,00
Skyrius Žaidimų aikštelės zona
131 | Gelžbetoninės konstrukcijos įrengimas, C30/37 | m3 | 6.2 |  |  |  |  | 0
132 | Gelžbetoninės konstrukcijos armavimas, S500 | t | 0.445 |  |  |  |  | 0
| Iš viso už skyrių Žaidimų aikštelės zona | [6 empty] | 0,00
Iš viso #1 |  |  |  | 0 | 0 | 0 |  | 0
| PVM | 21% | [5 empty] | 0
Iš viso #2 | [7 empty] | 0