## SAMAT
L o k a l i n ė s ą m a t a N r. | 383 |  | 341
L o k a l i n ė s ą m a t a N r. 6
Sudaryta 2025.04 kainų lygiu.
Kompleksas: | Administracinės paskirties pastato ir mokslo paskirties pastato rekonstravimas į vieną mokslo paskirties pastatą projektas
Objektas: | Keramikų g. 98, Pabiržio k., Neveronių sen., Kauno r. sav.
Žiniaraštis: | ŠVOK I etapas |  |  |  |  | Iš viso |  | 0
Eil. | Darbų ir išlaidų | Mato | Kiekis | Tiesioginės išlaidos su prisk. |  |  | Vieneto | Iš viso
Nr. | aprašymai | vnt |  | Darbas | Medžiagos | Mecha-nizmai | kaina
Skyrius SISTEMA T11/T21 (I etapas)
1 | Plieninis radiatorius apatinio pajungimo su: tvirtinimo kronšteinais, nuorintoju, vandens išleidėju, integruotu išankstinio nustatymo termostatiniu ventiliu, 35/27/16°C: | vnt. | 2 |  |  |  |  | 0
2 | Radiatorių/konvektorių pajungimo mazgas (H jungtis), tiesi | vnt. | 2 |  |  |  |  | 0
3 | Termostatinis elementas apatinio jungimo radiatoriams su skysčio užpildu, Min./Maks. temperatūros ribojimo funkcija. Temperatūros nustatymo ribos nuo 8-28 °C | vnt. | 2 |  |  |  |  | 0
4 | Balansavimo ventilis su uždarymo funkcija ir matavimovandens išleidimo antgaliais, impulsinio vamzdelio pajungimo lizdu: DN15, kvs=3,0 m3/h | vnt. | 9 |  |  |  |  | 0
5 | Balansavimo ventilis su uždarymo funkcija ir matavimovandens išleidimo antgaliais, impulsinio vamzdelio pajungimo lizdu: DN20, kvs=6,0 m3/h | vnt. | 1 |  |  |  |  | 0
6 | Balansavimo ventilis (slėgio perkričio reguliatorius) palaikantis pastovų slėgio perkritį stove, su uždarymo funkcija, impulsiniu vamzdeliu ir vandens išleidimo antgaliais: DN15, kvs=1,6 m3/h | vnt. | 3 |  |  |  |  | 0
7 | Balansavimo ventilis (slėgio perkričio reguliatorius) palaikantis pastovų slėgio perkritį stove, su uždarymo funkcija, impulsiniu vamzdeliu ir vandens išleidimo antgaliais: DN20, kvs=2,5 m3/h | vnt. | 5 |  |  |  |  | 0
8 | Balansavimo ventilis (slėgio perkričio reguliatorius) palaikantis pastovų slėgio perkritį stove, su uždarymo funkcija, impulsiniu vamzdeliu ir vandens išleidimo antgaliais: DN25, kvs=4,0 m3/h | vnt. | 2 |  |  |  |  | 0
9 | Automatinis nuorintojas DN15 | vnt. | 6 |  |  |  |  | 0
10 | Uždarymo armatūra, DN25 | vnt. | 2 |  |  |  |  | 0
11 | Vandens išleidimo ventiliai DN20 | vnt. | 2 |  |  |  |  | 0
12 | Daugiasluoksniai vamzdžiai su deguonies difuzine danga montuojami plastikiniame šarve: 18x2,0 | m | 40 |  |  |  |  | 0
13 | Daugiasluoksniai vamzdžiai, stabilizuoti, izoliuoti pūsto polietileno izoliacija 9 mm (potinkinių kolektorių pajungimui): 20x2,0 | m | 14 |  |  |  |  | 0
14 | Daugiasluoksniai vamzdžiai, stabilizuoti, izoliuoti pūsto polietileno izoliacija 9 mm (potinkinių kolektorių pajungimui): 25x2,5 | m | 7 |  |  |  |  | 0
15 | Daugiasluoksniai vamzdžiai, stabilizuoti, izoliuoti pūsto polietileno izoliacija 9 mm (potinkinių kolektorių pajungimui): 32x3,0 | m | 14 |  |  |  |  | 0
16 | Presuojami plieno vamzdžiai, cinkuoti išorėje dn15 | m | 6 |  |  |  |  | 0
17 | Presuojami plieno vamzdžiai, cinkuoti išorėje dn18 | m | 13 |  |  |  |  | 0
18 | Presuojami plieno vamzdžiai, cinkuoti išorėje dn22 | m | 14 |  |  |  |  | 0
19 | Presuojami plieno vamzdžiai, cinkuoti išorėje dn28 | m | 78 |  |  |  |  | 0
20 | Presuojami plieno vamzdžiai, cinkuoti išorėje dn35 | m | 21 |  |  |  |  | 0
21 | Presuojami plieno vamzdžiai, cinkuoti išorėje dn42 | m | 17 |  |  |  |  | 0
22 | Presuojami plieno vamzdžiai, cinkuoti išorėje dn54 | m | 28 |  |  |  |  | 0
23 | Vamzdžių fasoninės dalys | vnt. | 1 |  |  |  |  | 0
24 | Akmens vatos šilumos izoliacijos kevalai su aliuminio folija vamzdynams kurių d,mm /minimalus izoliacijos storis, mm d15/12 mm | m | 6 |  |  |  |  | 0
25 | Akmens vatos šilumos izoliacijos kevalai su aliuminio folija vamzdynams kurių d,mm /minimalus izoliacijos storis, mm d18/12 mm | m | 13 |  |  |  |  | 0
26 | Akmens vatos šilumos izoliacijos kevalai su aliuminio folija vamzdynams kurių d,mm /minimalus izoliacijos storis, mm d22/14 mm | m | 14 |  |  |  |  | 0
27 | Akmens vatos šilumos izoliacijos kevalai su aliuminio folija vamzdynams kurių d,mm /minimalus izoliacijos storis, mm d28/17 mm | m | 78 |  |  |  |  | 0
28 | Akmens vatos šilumos izoliacijos kevalai su aliuminio folija vamzdynams kurių d,mm /minimalus izoliacijos storis, mm d35/20mm | m | 21 |  |  |  |  | 0
29 | Akmens vatos šilumos izoliacijos kevalai su aliuminio folija vamzdynams kurių d,mm /minimalus izoliacijos storis, mm d42/21mm | m | 17 |  |  |  |  | 0
30 | Akmens vatos šilumos izoliacijos kevalai su aliuminio folija vamzdynams kurių d,mm /minimalus izoliacijos storis, mm d54/24 mm | m | 28 |  |  |  |  | 0
31 | Kolektorius grindiniam šildymui su laikikliais. Kolektorius iš 1" profilio grindiniam šildymui su ventiliais (po 2 vnt.), jungtimis el.pavaroms ir srauto reguliatoriais. Integruotas į kolektorinę dėžutę 3 žiedų | vnt. | 2 |  |  |  |  | 0
32 | Kolektorius grindiniam šildymui su laikikliais. Kolektorius iš 1" profilio grindiniam šildymui su ventiliais (po 2 vnt.), jungtimis el.pavaroms ir srauto reguliatoriais. Integruotas į kolektorinę dėžutę 6 žiedų | vnt. | 2 |  |  |  |  | 0
33 | Kolektorius grindiniam šildymui su laikikliais. Kolektorius iš 1" profilio grindiniam šildymui su ventiliais (po 2 vnt.), jungtimis el.pavaroms ir srauto reguliatoriais. Integruotas į kolektorinę dėžutę 7žiedų | vnt. | 4 |  |  |  |  | 0
34 | Kolektorius grindiniam šildymui su laikikliais. Kolektorius iš 1" profilio grindiniam šildymui su ventiliais (po 2 vnt.), jungtimis el.pavaroms ir srauto reguliatoriais. Integruotas į kolektorinę dėžutę 9žiedų | vnt. | 1 |  |  |  |  | 0
35 | Kolektorius grindiniam šildymui su laikikliais. Kolektorius iš 1" profilio grindiniam šildymui su ventiliais (po 2 vnt.), jungtimis el.pavaroms ir srauto reguliatoriais. Integruotas į kolektorinę dėžutę 11žiedų | vnt. | 1 |  |  |  |  | 0
36 | Potinkinė kolektorinė spintelė: 6 žiedų kolektoriui, bei armatūrai | vnt. | 2 |  |  |  |  | 0
37 | Potinkinė kolektorinė spintelė: 7 žiedų kolektoriui, bei armatūrai | vnt. | 3 |  |  |  |  | 0
38 | Potinkinė kolektorinė spintelė: 11 žiedų kolektoriui, bei armatūrai | vnt. | 1 |  |  |  |  | 0
39 | Virštinkinė kolektorinė spintelė: 3 žiedų kolektoriui, bei armatūrai | vnt. | 2 |  |  |  |  | 0
40 | Virštinkinė kolektorinė spintelė: 7 žiedų kolektoriui, bei armatūrai | vnt. | 1 |  |  |  |  | 0
41 | Virštinkinė kolektorinė spintelė: 9 žiedų kolektoriui, bei armatūrai | vnt. | 1 |  |  |  |  | 0
42 | Adapteris elektrinei pavarai Adapteris M30×1,5 | vnt. | 64 |  |  |  |  | 0
43 | Profiliuota tarpinė skiriamajai siūlei su savaime prisiklijuojančiu paviršiumi | vnt. | 130 |  |  |  |  | 0
44 | Tvirtinimo dirželis vamzdžių tvirtinimui prie vielos tinklo | vnt. | 5610 |  |  |  |  | 0
45 | Lipni juosta (rulonas) | kompl | 37 |  |  |  |  | 0
46 | Pakraščių juosta 8×150 - su įpjova | m | 840 |  |  |  |  | 0
47 | Trišakis su automatiniu nuorinimo vožtuvu ir drenažo ventiliu G1" | vnt. | 20 |  |  |  |  | 0
48 | Ventilių komplektas, kampinis SET-K 1"×1" | vnt. | 20 |  |  |  |  | 0
49 | Fasoninės dalys ir jungtys | kompl | 1 |  |  |  |  | 0
50 | Vamzdis PE-RT su antidifuziniu apsauginiu sluoksniu pagal grindiniam šildymui 18×2.0 | m | 6340 |  |  |  |  | 0
51 | Nejudanti atrama vamzdynų tvirtinimui, vamzdžiai iki d76 | vnt. | 8 |  |  |  |  | 0
52 | Hidraulinis išbandymas | kompl | 1 |  |  |  |  | 0
53 | Vamzdynų praplovimas | sist | 1 |  |  |  |  | 0
54 | Šiluminis išbandymas | vnt. | 1 |  |  |  |  | 0
55 | Vamzdynų ženklinimas | kompl | 1 |  |  |  |  | 0
56 | Sistemos paleidimas, derinimas | vnt. | 1 |  |  |  |  | 0
| Iš viso už skyrių SISTEMA T11/T21 (I etapas) | [6 empty] | 0,00
Skyrius Vėdinimas
Sistema AHU-1
57 | Lauko išpildymo oro tiekimo/šalinimo įrenginys, oro kiekiai: L=+8797/-8797m³/h, slėgiai: +270/-270Pa | vnt. | 1 |  |  |  |  | 0
58 | Įrangos pastatymo, aptarnavimo rėmas (6200x4200x500(h)), su atrėmimo kojomis iš surenkamo profilio. Atraminiai padai, vaikščiojimo grotelės, turėklas, užlipimo laipteliai | kompl | 1 |  |  |  |  | 0
59 | Šildomas el. kabelis (2 metrai) montuojamas į d32 PVC vamzdelį kondensato nubėgimui nuo vonelės. Su išorės termostatu; | kompl | 1 |  |  |  |  | 0
60 | Oro šalinimo gaubtas (lauko), 1000x600(h), 45o | vnt. | 1 |  |  |  |  | 0
61 | Oro paėmimo gaubtas (lauko), 1400x800(h), 45o | vnt. | 1 |  |  |  |  | 0
62 | Triukšmo slopintuvas pertvarinis, stačiakampis: L=1450, 1600x800 (padavime į patalpas) | vnt. | 1 |  |  |  |  | 0
63 | Triukšmo slopintuvas pertvarinis, stačiakampis:L=1000, 1600x800 (ištraukime iš patalpų) | vnt. | 1 |  |  |  |  | 0
64 | Triukšmo slopintuvas pertvarinis, stačiakampis:L=500, 1600x800 (paėmimas iš lauko) | vnt. | 1 |  |  |  |  | 0
65 | Triukšmo slopintuvas pertvarinis, stačiakampis:L=900, 1600x800 (išmetimo į lauką) | vnt. | 1 |  |  |  |  | 0
66 | Ugnies vožtuvai ne žemesnio kaip EI-60 atsparumo ugniai: d100 | vnt. | 7 |  |  |  |  | 0
67 | Ugnies vožtuvai ne žemesnio kaip EI-60 atsparumo ugniai: d125 | vnt. | 2 |  |  |  |  | 0
68 | Ugnies vožtuvai ne žemesnio kaip EI-60 atsparumo ugniai: d315 | vnt. | 11 |  |  |  |  | 0
69 | Ugnies vožtuvai ne žemesnio kaip EI-60 atsparumo ugniai: 350x350 | vnt. | 2 |  |  |  |  | 0
70 | Ugnies vožtuvai ne žemesnio kaip EI-60 atsparumo ugniai: 450x150 | vnt. | 1 |  |  |  |  | 0
71 | Ugnies vožtuvai ne žemesnio kaip EI-60 atsparumo ugniai: 500x200 | vnt. | 2 |  |  |  |  | 0
72 | Ugnies vožtuvai ne žemesnio kaip EI-60 atsparumo ugniai: 600x200 | vnt. | 4 |  |  |  |  | 0
73 | Ugnies vožtuvai ne žemesnio kaip EI-60 atsparumo ugniai: 650x300 | vnt. | 2 |  |  |  |  | 0
74 | Oro srauto reguliavimo vožtuvai: d100 | vnt. | 10 |  |  |  |  | 0
75 | Oro srauto reguliavimo vožtuvai: d125 | vnt. | 2 |  |  |  |  | 0
76 | Oro srauto reguliavimo vožtuvai: d200 | vnt. | 75 |  |  |  |  | 0
77 | Oro srauto reguliavimo vožtuvai: d250 | vnt. | 11 |  |  |  |  | 0
78 | Oro tiekimo difuzorius: d100 | vnt. | 5 |  |  |  |  | 0
79 | Oro tiekimo difuzorius: d125 | vnt. | 1 |  |  |  |  | 0
80 | Oro šalinimo difuzorius d100 | vnt. | 5 |  |  |  |  | 0
81 | Oro šalinimo difuzorius d125 | vnt. | 1 |  |  |  |  | 0
82 | Oro tiekimo tekstilinis difuzorius skirtas montuoti į modulines pakabinamas lubas 600x600-d200, su tvirtinimo elementais. Spalva derinama su architektu. | kompl | 41 |  |  |  |  | 0
83 | Oro tiekimo tekstilinis difuzorius skirtas montuoti į modulines pakabinamas lubas 600x600-d250, su tvirtinimo elementais. Spalva derinama su architektu. | kompl | 3 |  |  |  |  | 0
84 | Oro šalinimoo tekstilinis difuzorius skirtas montuoti į modulines pakabinamas lubas 600x600-d200, su tvirtinimo elementais. Spalva derinama su architektu. | kompl | 34 |  |  |  |  | 0
85 | Oro šalinimo tekstilinis difuzorius skirtas montuoti į modulines pakabinamas lubas 600x600-d250, su tvirtinimo elementais. Spalva derinama su architektu. | kompl | 8 |  |  |  |  | 0
86 | Cinkuotos skardos apvalūs ortakiai: d100 | m | 38 |  |  |  |  | 0
87 | Cinkuotos skardos apvalūs ortakiai: d125 | m | 49 |  |  |  |  | 0
88 | Cinkuotos skardos apvalūs ortakiai: d200 | m | 61 |  |  |  |  | 0
89 | Cinkuotos skardos apvalūs ortakiai: d250 | m | 45 |  |  |  |  | 0
90 | Cinkuotos skardos apvalūs ortakiai: d315 | m | 230 |  |  |  |  | 0
91 | Cinkuotos skardos stačiakampiai ortakiai: 250x250 | m | 16 |  |  |  |  | 0
92 | Cinkuotos skardos stačiakampiai ortakiai: 350x350 | m | 15 |  |  |  |  | 0
93 | Cinkuotos skardos stačiakampiai ortakiai: 400x150 | m | 2 |  |  |  |  | 0
94 | Cinkuotos skardos stačiakampiai ortakiai: 400x300 | m | 12 |  |  |  |  | 0
95 | Cinkuotos skardos stačiakampiai ortakiai: 400x350 | m | 2 |  |  |  |  | 0
96 | Cinkuotos skardos stačiakampiai ortakiai: 450x150 | m | 5 |  |  |  |  | 0
97 | Cinkuotos skardos stačiakampiai ortakiai: 450x250 | m | 5 |  |  |  |  | 0
98 | Cinkuotos skardos stačiakampiai ortakiai: 500x100 | m | 1 |  |  |  |  | 0
99 | Cinkuotos skardos stačiakampiai ortakiai: 500x200 | m | 6 |  |  |  |  | 0
100 | Cinkuotos skardos stačiakampiai ortakiai: 500x300 | m | 13 |  |  |  |  | 0
101 | Cinkuotos skardos stačiakampiai ortakiai: 600x150 | m | 7 |  |  |  |  | 0
102 | Cinkuotos skardos stačiakampiai ortakiai: 600x200 | m | 2 |  |  |  |  | 0
103 | Cinkuotos skardos stačiakampiai ortakiai: 650x300 | m | 7 |  |  |  |  | 0
104 | Cinkuotos skardos stačiakampiai ortakiai: 700x400 | m | 24 |  |  |  |  | 0
105 | Cinkuotos skardos stačiakampiai ortakiai: 800x150 | m | 2 |  |  |  |  | 0
106 | Cinkuotos skardos stačiakampiai ortakiai:1000x600 | m | 9 |  |  |  |  | 0
107 | Cinkuotos skardos stačiakampiai ortakiai:1000x700 | m | 39 |  |  |  |  | 0
108 | Cinkuotos skardos stačiakampiai ortakiai:1400x800 | m | 3 |  |  |  |  | 0
109 | Cinkuotos skardos stačiakampiai ortakiai:1600x800 | m | 1 |  |  |  |  | 0
110 | Ortakių fasoninės dalys ir tvirtinimo elementai | kompl | 1 |  |  |  |  | 0
111 | Tiekiamo oro ortakių antikondensacinė izoliacija, 10mm storio | m2 | 225 |  |  |  |  | 0
112 | Šiluminė izoliacija iš akmens vatos demblių su Al folija, 100mm | m2 | 290 |  |  |  |  | 0
113 | Cinkuota skarda ortakių apskardinimui | m2 | 290 |  |  |  |  | 0
116 | Pravalymo liukai | kompl | 1 |  |  |  |  | 0
117 | Montavimas ir sandarinimo medžiagos | kompl | 1 |  |  |  |  | 0
118 | Vėdinimo sistemų aerodinaminis išbandymas ir sureguliavimas | vnt. | 1 |  |  |  |  | 0
| Iš viso už poskyrių Sistema AHU-1 | [6 empty] | 0,00
SISTEMA AHU-2
119 | Lauko išpildymo oro tiekimo/šalinimo įrenginys, oro kiekiai: L=+3555/-3555m³/h, slėgiai: +230/-230Pa. | vnt. | 1 |  |  |  |  | 0
120 | Įrangos pastatymo, aptarnavimo rėmas (5500x3200x500(h)), su atrėmimo kojomis iš surenkamo profilio. Atraminiai padai, vaikščiojimo grotelės, turėklas, užlipimo laipteliai | kompl | 1 |  |  |  |  | 0
121 | Šildomas el. kabelis (2 metrai) montuojamas į vamzdelį kondensato nubėgimui iš šilumokaičio. Su išorės termostatu | kompl | 1 |  |  |  |  | 0
122 | Oro šalinimo gaubtas (lauko), 800x300(h), 45o | kompl | 1 |  |  |  |  | 0
123 | Oro paėmimo gaubtas (lauko), 1000x500(h), 45o | kompl | 1 |  |  |  |  | 0
124 | Triukšmo slopintuvas pertvarinis, stačiakampis: L=1200, 1000x500 (padavime į patalpas) | vnt. | 1 |  |  |  |  | 0
125 | Triukšmo slopintuvas pertvarinis, stačiakampis:L=600, 1000x500 (ištraukime iš patalpų) | vnt. | 1 |  |  |  |  | 0
126 | Triukšmo slopintuvas pertvarinis, stačiakampis: L=500, 1000x500 (paėmimas iš lauko) | vnt. | 1 |  |  |  |  | 0
127 | Triukšmo slopintuvas pertvarinis, stačiakampis:L=800, 1000x500 (išmetimo į lauką) | vnt. | 1 |  |  |  |  | 0
128 | Ugnies vožtuvai ne žemesnio kaip EI-60 atsparumo ugniai: d250 | vnt. | 6 |  |  |  |  | 0
129 | Ugnies vožtuvai ne žemesnio kaip EI-60 atsparumo ugniai: d315 | vnt. | 6 |  |  |  |  | 0
130 | Ugnies vožtuvai ne žemesnio kaip EI-60 atsparumo ugniai: 400x300 | vnt. | 2 |  |  |  |  | 0
131 | Oro srauto reguliavimo vožtuvai: d200 | vnt. | 19 |  |  |  |  | 0
132 | Oro srauto reguliavimo vožtuvai: d250 | vnt. | 8 |  |  |  |  | 0
133 | Oro tiekimo tekstilinis difuzorius skirtas montuoti į modulines pakabinamas lubas 600x600-d200, su tvirtinimo elementais. Spalva derinama su architektu. | kompl | 13 |  |  |  |  | 0
134 | Oro šalinimo tekstilinis difuzorius skirtas montuoti į modulines pakabinamas lubas 600x600-d250, su tvirtinimo elementais. Spalva derinama su architektu. | kompl | 3 |  |  |  |  | 0
135 | Oro šalinimoo tekstilinis difuzorius skirtas montuoti į modulines pakabinamas lubas 600x600-d200, su tvirtinimo elementais. Spalva derinama su architektu. | kompl | 6 |  |  |  |  | 0
136 | Oro šalinimo tekstilinis difuzorius skirtas montuoti į modulines pakabinamas lubas 600x600-d250, su tvirtinimo elementais. Spalva derinama su architektu. | kompl | 5 |  |  |  |  | 0
137 | Cinkuotos skardos apvalūs ortakiai: d200 | m | 35 |  |  |  |  | 0
138 | Cinkuotos skardos apvalūs ortakiai: d250 | m | 72 |  |  |  |  | 0
139 | Cinkuotos skardos apvalūs ortakiai: d315 | m | 45 |  |  |  |  | 0
140 | Cinkuotos skardos stačiakampiai ortakiai: 400x250 | m | 5 |  |  |  |  | 0
141 | Cinkuotos skardos stačiakampiai ortakiai: 400x300 | m | 8 |  |  |  |  | 0
142 | Cinkuotos skardos stačiakampiai ortakiai: 500x400 | m | 31 |  |  |  |  | 0
143 | Cinkuotos skardos stačiakampiai ortakiai: 600x600 | m | 22 |  |  |  |  | 0
144 | Cinkuotos skardos stačiakampiai ortakiai: 800x300 | m | 5 |  |  |  |  | 0
145 | Cinkuotos skardos stačiakampiai ortakiai: 1000x500 | m | 2 |  |  |  |  | 0
146 | Ortakių fasoninės dalys ir tvirtinimo elementai | kompl | 1 |  |  |  |  | 0
147 | Tiekiamo oro ortakių antikondensacinė izoliacija, 10mm storio | m2 | 74 |  |  |  |  | 0
148 | Šiluminė izoliacija iš akmens vatos demblių su Al folija, 100mm | m2 | 164 |  |  |  |  | 0
149 | Cinkuota skarda ortakių apskardinimui | m2 | 164 |  |  |  |  | 0
150 | Pravalymo liukai | kompl | 1 |  |  |  |  | 0
151 | Montavimas ir sandarinimo medžiagos | kompl | 1 |  |  |  |  | 0
152 | Vėdinimo sistemų aerodinaminis išbandymas ir sureguliavimas | kompl | 1 |  |  |  |  | 0
| Iš viso už poskyrių SISTEMA AHU-2 | [6 empty] | 0,00
Sistema AHU-3
153 | Oro tiekimo/šalinimo įrenginys, oro kiekiai: L=+1865/-1865m³/h, slėgiai: +190/-190Pa. | vnt. | 1 |  |  |  |  | 0
154 | Įrangos pastatymo, aptarnavimo rėmas (4500x2300x500(h)), su atrėmimo kojomis iš surenkamo profilio. Atraminiai padai, vaikščiojimo grotelės, turėklas, užlipimo laipteliai | kompl | 1 |  |  |  |  | 0
155 | Šildomas el. kabelis (2 metrai) montuojamas į d32 PVC vamzdelį kondensato nubėgimui nuo vonelės. Su išorės termostatu; | kompl | 1 |  |  |  |  | 0
156 | Oro šalinimo gaubtas (lauko), 800x250(h), 45o | kompl | 1 |  |  |  |  | 0
157 | Oro paėmimo gaubtas (lauko), 500x250(h), 45o | kompl | 1 |  |  |  |  | 0
158 | Triukšmo slopintuvas pertvarinis, stačiakampis: L=1600, 700x300 (padavime į patalpas) | vnt. | 1 |  |  |  |  | 0
159 | Triukšmo slopintuvas pertvarinis, stačiakampis:L=600, 700x300 (ištraukime iš patalpų) | vnt. | 1 |  |  |  |  | 0
160 | Triukšmo slopintuvas pertvarinis, stačiakampis: L=500, 700x300 (paėmimas iš lauko) | vnt. | 1 |  |  |  |  | 0
161 | Triukšmo slopintuvas pertvarinis, stačiakampis: L=1100, 700x300 (išmetimo į lauką) | vnt. | 1 |  |  |  |  | 0
162 | Ugnies vožtuvai ne žemesnio kaip EI-60 atsparumo ugniai: d125 | vnt. | 2 |  |  |  |  | 0
163 | Ugnies vožtuvai ne žemesnio kaip EI-60 atsparumo ugniai: d315 | vnt. | 4 |  |  |  |  | 0
164 | Oro srauto reguliavimo vožtuvai: d125 | vnt. | 9 |  |  |  |  | 0
165 | Oro srauto reguliavimo vožtuvai: d200 | vnt. | 17 |  |  |  |  | 0
166 | Oro tiekimo difuzorius: d200 | vnt. | 4 |  |  |  |  | 0
167 | Oro šalinimo difuzorius d125 | vnt. | 10 |  |  |  |  | 0
168 | Oro šalinimo difuzorius d200 | vnt. | 7 |  |  |  |  | 0
169 | Oro tiekimo tekstilinis difuzorius skirtas montuoti į modulines pakabinamas lubas 600x600-d200, su tvirtinimo elementais. Spalva derinama su architektu. | kompl | 6 |  |  |  |  | 0
170 | Cinkuotos skardos apvalūs ortakiai: d125 | m | 25 |  |  |  |  | 0
171 | Cinkuotos skardos apvalūs ortakiai: d160 | m | 2 |  |  |  |  | 0
172 | Cinkuotos skardos apvalūs ortakiai: d200 | m | 34 |  |  |  |  | 0
173 | Cinkuotos skardos apvalūs ortakiai: d250 | m | 2 |  |  |  |  | 0
174 | Cinkuotos skardos apvalūs ortakiai: d315 | m | 46 |  |  |  |  | 0
175 | Cinkuotos skardos stačiakampiai ortakiai: 400x400 | m | 10 |  |  |  |  | 0
176 | Cinkuotos skardos stačiakampiai ortakiai: 500x250 | m | 5 |  |  |  |  | 0
177 | Cinkuotos skardos stačiakampiai ortakiai: 700x300 | m | 7 |  |  |  |  | 0
178 | Ortakių fasoninės dalys ir tvirtinimo elementai | kompl | 1 |  |  |  |  | 0
179 | Tiekiamo oro ortakių antikondensacinė izoliacija, 10mm storio | m2 | 36 |  |  |  |  | 0
180 | Šiluminė izoliacija iš akmens vatos demblių su Al folija, 100mm | m2 | 30 |  |  |  |  | 0
181 | Cinkuota skarda ortakių apskardinimui | m2 | 30 |  |  |  |  | 0
182 | Pravalymo liukai | vnt. | 1 |  |  |  |  | 0
183 | Montavimas ir sandarinimo medžiagos | kompl | 1 |  |  |  |  | 0
184 | Vėdinimo sistemų aerodinaminis išbandymas ir sureguliavimas | vnt. | 1 |  |  |  |  | 0
| Iš viso už poskyrių Sistema AHU-3 | [6 empty] | 0,00
SISTEMA AHU-4
185 | Oro tiekimo įrenginys, oro kiekis: L=+2000, slėgis: +180Pa | vnt. | 1 |  |  |  |  | 0
186 | Įrangos pastatymo, aptarnavimo rėmas (4100x2300x500(h)), su atrėmimo kojomis iš surenkamo profilio. Atraminiai padai, vaikščiojimo grotelės, turėklas, užlipimo laipteliai | t | 1 |  |  |  |  | 0
187 | Padėklų rėmų, kurių masė virš 100 kg, montavimas | kg | 1 |  |  |  |  | 0
188 | Oro paėmimo gaubtas (lauko), 600x400(h), 45o | vnt. | 1 |  |  |  |  | 0
189 | Triukšmo slopintuvas pertvarinis, stačiakampis:L=900, 900x400 (padavime į patalpas) | vnt. | 1 |  |  |  |  | 0
190 | Triukšmo slopintuvas pertvarinis, stačiakampis:L=500, 900x400 (paėmimas iš lauko) | vnt. | 1 |  |  |  |  | 0
191 | Ugnies vožtuvai ne žemesnio kaip EI-60 atsparumo ugniai: 500x400 | vnt. | 1 |  |  |  |  | 0
192 | Plieninės oro tiekimo grotelės su dvigubu oro krypties srauto reguliavimu ir su srauto reguliavimo vožtuvu: 1200x300, Aef=0,217 m2 | vnt. | 3 |  |  |  |  | 0
193 | Cinkuotos skardos stačiakampiai ortakiai: 500x400 | m | 1 |  |  |  |  | 0
194 | Cinkuotos skardos stačiakampiai ortakiai: 600x200 | m | 1 |  |  |  |  | 0
195 | Cinkuotos skardos stačiakampiai ortakiai: 600x400 | m | 19 |  |  |  |  | 0
196 | Cinkuotos skardos stačiakampiai ortakiai: 900x400 | m | 1 |  |  |  |  | 0
197 | Ortakių fasoninės dalys ir tvirtinimo elementai | kompl | 1 |  |  |  |  | 0
198 | Šiluminė izoliacija iš akmens vatos demblių su Al folija, 100mm | m2 | 16 |  |  |  |  | 0
199 | Cinkuota skarda ortakių apskardinimui | m2 | 16 |  |  |  |  | 0
200 | Pravalymo liukai | vnt. | 1 |  |  |  |  | 0
201 | Montavimas ir sandarinimo medžiagos | kompl | 1 |  |  |  |  | 0
202 | Vėdinimo sistemų aerodinaminis išbandymas ir sureguliavimas | vnt. | 1 |  |  |  |  | 0
| Iš viso už poskyrių SISTEMA AHU-4 | [6 empty] | 0,00
Sistema AHU-5
203 | Palubinis oro tiekimo įrenginys, oro kiekis: L=+778, slėgis: +140Pa; | vnt. | 1 |  |  |  |  | 0
204 | Uždarymo sklendė d200 su elektromechanine pavara; | vnt. | 1 |  |  |  |  | 0
205 | Oro paėmimo grotelės (lauko), 400x400 | vnt. | 1 |  |  |  |  | 0
206 | Triukšmo slopintuvas pertvarinis, stačiakampis: L=900, 900x400 (padavime į patalpas) | vnt. | 1 |  |  |  |  | 0
207 | Triukšmo slopintuvas, apvalus pertvarinis: L=900, d315 (padavime į patalpas) | vnt. | 1 |  |  |  |  | 0
208 | Oro srauto reguliavimo vožtuvai: d200 | vnt. | 1 |  |  |  |  | 0
209 | Oro srauto reguliavimo vožtuvai: d315 | vnt. | 1 |  |  |  |  | 0
210 | Plieninės oro tiekimo grotelės su dvigubu oro krypties srauto reguliavimu ir su srauto reguliavimo vožtuvu: 1025x75, Aef=0,039 m2 | vnt. | 2 |  |  |  |  | 0
211 | Plieninės oro tiekimo grotelės su dvigubu oro krypties srauto reguliavimu ir su srauto reguliavimo vožtuvu: 1025x125, Aef=0,070 m2 | vnt. | 3 |  |  |  |  | 0
212 | Cinkuotos skardos apvalūs ortakiai: d200 | m | 6 |  |  |  |  | 0
213 | Cinkuotos skardos apvalūs ortakiai: d250 | m | 1 |  |  |  |  | 0
214 | Cinkuotos skardos apvalūs ortakiai: d315 | m | 15 |  |  |  |  | 0
215 | Ortakių fasoninės dalys ir tvirtinimo elementai | kompl | 1 |  |  |  |  | 0
216 | Oro paėmimo ir išmetimo ortakių antikondensacinė izoliacija, 19mm storio | m2 | 2 |  |  |  |  | 0
217 | Pravalymo liukai | vnt. | 1 |  |  |  |  | 0
218 | Montavimas ir sandarinimo medžiagos | kompl | 1 |  |  |  |  | 0
219 | Vėdinimo sistemų aerodinaminis išbandymas ir sureguliavimas | vnt. | 1 |  |  |  |  | 0
| Iš viso už poskyrių Sistema AHU-5 | [6 empty] | 0,00
SISTEMA TOŠ-1 (gamtos mokslų klasė pat. nr. 2.02)
220 | Kanalinis išcentrinis ventiliatorius su išneštu varikliu, oro nutraukimui nuo technologijos (traukos spintos), atsparus korozijai, L=950m³/h, slėgis 230Pa., 3f, 400V, IP55, su pajungimu lanksčia jungtimi. Su pastatymo rėmu. Su variklio apsauga nuo kritulių. | vnt. | 1 |  |  |  |  | 0
221 | Nerūdijančio plieno (NP) oro šalinimo grotelės-gaubtas (lauko), d200, 45o | vnt. | 1 |  |  |  |  | 0
222 | Triukšmo slopintuvai: L=600, d200 | vnt. | 1 |  |  |  |  | 0
223 | Triukšmo slopintuvai: L=900, d200 | vnt. | 1 |  |  |  |  | 0
224 | Ugnies vožtuvai EI-30 atsparumo ugniai (NP): d200 | vnt. | 1 |  |  |  |  | 0
225 | Atbulinės traukos sklendė d200 (NP) | vnt. | 1 |  |  |  |  | 0
226 | Nerūdijančio plieno skardos apvalūs ortakiai: d200 | m | 7 |  |  |  |  | 0
227 | Ortakių fasoninės dalys ir tvirtinimo elementai | kompl | 1 |  |  |  |  | 0
228 | Šiluminė izoliacija iš akmens vatos demblių, 50mm | m2 | 3 |  |  |  |  | 0
229 | Cinkuota skarda ortakių apskardinimui | m2 | 3 |  |  |  |  | 0
230 | Ortakių pravalymo liukai | vnt. | 1 |  |  |  |  | 0
231 | Montavimas ir sandarinimo medžiagos | kompl | 1 |  |  |  |  | 0
232 | Vėdinimo sistemų aerodinaminis išbandymas ir sureguliavimas | vnt. | 1 |  |  |  |  | 0
| Iš viso už poskyrių SISTEMA TOŠ-1 (gamtos mokslų klasė pat. nr. 2.02) | [6 empty] | 0,00
SISTEMA TOŠ-2 (maisto gaminimo klasė pat. nr. 1.10)
233 | Kanalinis išcentrinis ventiliatorius su išneštu varikliu, oro nutraukimui nuo technologijų (gartraukių), L=2000m³/h, slėgis 360Pa., 3f, 400V, IP55, su apsauga nuo kritulių, pajungimo lanksčia jungtimi, pastatymo/tvirtinimo rėmu. Greičio valdymas su dažnio keitikliu. | vnt. | 1 |  |  |  |  | 0
234 | Uždarymo vožtuvas su el. pavara 230V, on/off: d200 | vnt. | 4 |  |  |  |  | 0
235 | Oro šalinimo gaubtas (lauko), d315, 45° | vnt. | 1 |  |  |  |  | 0
236 | Triukšmo slopintuvai: L=900, d315 | vnt. | 1 |  |  |  |  | 0
237 | Triukšmo slopintuvas, apvalus pertvarinis: L=1200, d400 | vnt. | 1 |  |  |  |  | 0
238 | Atbulinės traukos sklendė, d400 | vnt. | 1 |  |  |  |  | 0
239 | Ugnies vožtuvai ne žemesnio kaip EI-60 atsparumo ugniai: 400x300 | vnt. | 1 |  |  |  |  | 0
240 | Oro srauto reguliavimo vožtuvai: d200 | vnt. | 4 |  |  |  |  | 0
241 | Cinkuotos skardos apvalūs ortakiai: d200 | m | 6 |  |  |  |  | 0
242 | Cinkuotos skardos apvalūs ortakiai: d315 | m | 5 |  |  |  |  | 0
243 | Cinkuotos skardos apvalūs ortakiai: d400 | m | 4 |  |  |  |  | 0
244 | Cinkuotos skardos stačiakampiai ortakiai: 400x300 | m | 8 |  |  |  |  | 0
245 | Cinkuotos skardos stačiakampiai ortakiai: 400x350 | m | 7 |  |  |  |  | 0
246 | Cinkuotos skardos stačiakampiai ortakiai: 600x200 | m | 2 |  |  |  |  | 0
247 | Ortakių fasoninės dalys ir tvirtinimo elementai | kompl | 1 |  |  |  |  | 0
248 | Priešgaisrinė ortakių izoliacija (EI-60), 80mm | m2 | 24 |  |  |  |  | 0
249 | Antikondensacinė izoliacija magistraliniam oro šalinimo ortakio izoliavimui šachtoje, 10mm | m2 | 9 |  |  |  |  | 0
250 | Šiluminė izoliacija iš akmens vatos demblių, 50mm | m2 | 18 |  |  |  |  | 0
251 | Cinkuota skarda ortakių apskardinimui | m2 | 18 |  |  |  |  | 0
252 | Ortakių pravalymo liukai | vnt. | 1 |  |  |  |  | 0
253 | Montavimas ir sandarinimo medžiagos | kompl | 1 |  |  |  |  | 0
254 | Vėdinimo sistemų aerodinaminis išbandymas ir sureguliavimas | vnt. | 1 |  |  |  |  | 0
| Iš viso už poskyrių SISTEMA TOŠ-2 (maisto gaminimo klasė pat. nr. 1.10) | [6 empty] | 0,00
SISTEMA I-1 (darbų klasė pat. nr. 1.12)
255 | Kanalinis išcentrinis ventiliatorius su išneštu varikliu, EX saugaus išpildymo (pritaikytas dulkėtai aplinkai), su dažnio keitikliu L=778m³/h, slėgis 230Pa., 3f, 400V, IP55. Su pastatymo rėmu. Su variklio apsauga nuo kritulių | vnt. | 1 |  |  |  |  | 0
256 | Oro šalinimo gaubtas (lauko), d200, 45° | vnt. | 1 |  |  |  |  | 0
257 | Triukšmo slopintuvai: L=600, d200 | vnt. | 1 |  |  |  |  | 0
258 | Triukšmo slopintuvai: L=900, d200 | vnt. | 1 |  |  |  |  | 0
259 | Atbulinės traukos sklendė, d200 | vnt. | 1 |  |  |  |  | 0
260 | Ugnies vožtuvai EI-60 atsparumo ugniai: d200 | vnt. | 1 |  |  |  |  | 0
261 | Oro srauto reguliavimo vožtuvai: d160 | vnt. | 1 |  |  |  |  | 0
262 | Oro srauto reguliavimo vožtuvai: d160 | vnt. | 1 |  |  |  |  | 0
263 | Plieninės oro šalinimo grotelės su viengubu oro krypties srauto reguliavimu ir su srauto reguliavimo vožtuvu: 225x75, Aef=0,011 m2 | vnt. | 4 |  |  |  |  | 0
264 | Cinkuotos skardos apvalūs ortakiai: d200 | m | 30 |  |  |  |  | 0
265 | Cinkuotos skardos stačiakampiai ortakiai: 300x150 | m | 1 |  |  |  |  | 0
266 | Šiluminė izoliacija iš akmens vatos demblių, 50mm | m2 | 7 |  |  |  |  | 0
267 | Cinkuota skarda ortakių apskardinimui | m2 | 7 |  |  |  |  | 0
268 | Pravalymo liukai | vnt. | 1 |  |  |  |  | 0
269 | Montavimas ir sandarinimo medžiagos | kompl | 1 |  |  |  |  | 0
270 | Vėdinimo sistemų aerodinaminis išbandymas ir sureguliavimas | vnt. | 1 |  |  |  |  | 0
| Iš viso už poskyrių SISTEMA I-1 (darbų klasė pat. nr. 1.12) | [6 empty] | 0,00
LIFTO ŠACHTOS NATŪRALAUS VĖDINIMO SISTEMA
271 | Oro šalinimo deflektorius d160 | vnt. | 1 |  |  |  |  | 0
272 | Cinkuotos skardos apvalūs ortakiai: d160 | m | 1 |  |  |  |  | 0
273 | Šiluminė izoliacija iš akmens vatos demblių, 50mm | m2 | 2 |  |  |  |  | 0
274 | Montavimas ir sandarinimo medžiagos | kompl | 1 |  |  |  |  | 0
| Iš viso už poskyrių LIFTO ŠACHTOS NATŪRALAUS VĖDINIMO SISTEMA | [6 empty] | 0,00
ESAMOS VALGYKLOS VIRTUVĖS TIEKIMO KAMEROS ORO PAĖMIMO ORTAKYNO PERDARYMO DARBAI (PAT. NR. 1.05)
275 | Oro šalinimo gaubtas (lauko), 600x300, 45° | vnt. | 1 |  |  |  |  | 0
276 | Ugnies vožtuvai ne žemesnio kaip EI-60 atsparumo ugniai: 600x300 | vnt. | 1 |  |  |  |  | 0
277 | Ugnies vožtuvai EI-120 atsparumo ugniai su el. pavarai: 600x300 | vnt. | 1 |  |  |  |  | 0
278 | Cinkuotos skardos stačiakampiai ortakiai: 600x300 | m | 8 |  |  |  |  | 0
279 | Ortakių fasoninės dalys ir tvirtinimo elementai | kompl | 1 |  |  |  |  | 0
280 | Antikondensacinė izoliacija oro paėmimo ortakiams izoliuoti, 19mm | m2 | 16 |  |  |  |  | 0
281 | Pravalymo liukai | vnt. | 1 |  |  |  |  | 0
282 | Montavimas ir sandarinimo medžiagos | kompl | 1 |  |  |  |  | 0
283 | Vėdinimo sistemų aerodinaminis išbandymas ir sureguliavimas | vnt. | 1 |  |  |  |  | 0
| Iš viso už poskyrių ESAMOS VALGYKLOS VIRTUVĖS TIEKIMO KAMEROS ORO PAĖMIMO ORTAKYNO PERDARYMO DARBAI (PAT. NR. 1.05) | [6 empty] | 0,00
DEMONTAVIMO IR KITI DARBAI
284 | Esamo radiatoriaus demontavimas (valgyklos patalpoje) | vnt. | 1 |  |  |  |  | 0
285 | Esamo radiatorinės šildymo sistemos vamzdyno Ø 15÷ Ø 20, demontavimas (valgyklos patalpoje) | m | 4 |  |  |  |  | 0
286 | Šildymo vamzdyno galų užaklinimas (valgyklos patalpoje) | vnt. | 1 |  |  |  |  | 0
| Iš viso už poskyrių DEMONTAVIMO IR KITI DARBAI | [6 empty] | 0,00
| Iš viso už skyrių Vėdinimas | [6 empty] | 0,00
Skyrius VENTKAMERŲ ŠILUMOS SIURBLIAI
AHU-1 VENTKAMEROS IŠORINIAI BLOKAI (OK-8,9)
287 | Išorinis inverterinis blokas AHU-1 vėdinimo kamerai, šaldymo galia 8,1 kW, šildymo galia 16,5 kW. Komplekte su montavimui skirtu rėmu ir spyruoklinėmis antivibracinėmis atramomis. Turi dirbti esant minusinei temperatūrai -20°C. 400V. Prie išorinio bloko komplektuojama 3 temperatūriniai jutikliai+valdiklis kameros pajungimui. | vnt. | 2 |  |  |  |  | 0
288 | Varinis apšiltintas vamzdis šatlnešiui (freonui) Ø9,5 su fasoninėm dalim | m | 12 |  |  |  |  | 0
289 | Varinis apšiltintas vamzdis šatlnešiui (freonui) Ø15,9 su fasoninėm dalim | m | 9 |  |  |  |  | 0
290 | Freonas R32 | vnt. | 3 |  |  |  |  | 0
291 | Slėginis vamzdynų bandymass | m | 21 |  |  |  |  | 0
292 | Sistemos paleidimas, derinimas | kompl | 2 |  |  |  |  | 0
293 | Įrenginių montavimas ir paleidimas | kompl | 2 |  |  |  |  | 0
| Iš viso už poskyrių AHU-1 VENTKAMEROS IŠORINIAI BLOKAI (OK-8,9) | [6 empty] | 0,00
AHU-2 VENTKAMEROS IŠORINIS BLOKAS (OK-7)
294 | Išorinis inverterinis blokas AHU-1 vėdinimo kamerai, šaldymo galia 8,1 kW, šildymo galia 16,5 kW. Komplekte su montavimui skirtu rėmu ir spyruoklinėmis antivibracinėmis atramomis. Turi dirbti esant minusinei temperatūrai -20°C. 400V. Prie išorinio bloko komplektuojama 3 temperatūriniai jutikliai+valdiklis kameros pajungimui. | vnt. | 1 |  |  |  |  | 0
295 | Varinis apšiltintas vamzdis šatlnešiui (freonui) Ø9,5 su fasoninėm dalim | m | 7 |  |  |  |  | 0
296 | Varinis apšiltintas vamzdis šatlnešiui (freonui) Ø15,9 su fasoninėm dalim | m | 5 |  |  |  |  | 0
297 | Freonas R32 | vnt. | 2 |  |  |  |  | 0
298 | Slėginis vamzdynų bandymass | m | 12 |  |  |  |  | 0
299 | Sistemos paleidimas, derinimas | kompl | 1 |  |  |  |  | 0
300 | Įrenginių montavimas ir paleidimas | kompl | 1 |  |  |  |  | 0
| Iš viso už poskyrių AHU-2 VENTKAMEROS IŠORINIS BLOKAS (OK-7) | [6 empty] | 0,00
| Iš viso už skyrių VENTKAMERŲ ŠILUMOS SIURBLIAI | [6 empty] | 0,00
Skyrius VĖSINIMAS
OK-1 (VRV tipo) sistema
301 | Išorinis inverterinis lauko blokas vėsinimui Qšald=30,7kW ~400V/50, 3f ; Masė ~200kg. Komplekte su montavimui skirtu rėmu. SEER=6.5, 57dB(A). | vnt. | 1 |  |  |  |  | 0
302 | Vidinis pakabinamas lubinis kasetinis kondicionierius, keturių krypčių išpūtimas, Qšald=3,6kW, ~230/50, 1f. Komplekte su automatika, laikikliais ir pulteliu. | vnt. | 2 |  |  |  |  | 0
303 | Vidinis pakabinamas lubinis kasetinis kondicionierius, keturių krypčių išpūtimas, Qšald=5,6kW, ~230/50, 1f. Komplekte su automatika, laikikliais ir pulteliu. | vnt. | 5 |  |  |  |  | 0
304 | Varinis apšiltintas vamzdis šatlnešiui (freonui) Ø6,4 su fasoninėm dalim | m | 88 |  |  |  |  | 0
305 | Varinis apšiltintas vamzdis šatlnešiui (freonui) Ø9,5 su fasoninėm dalim | m | 31 |  |  |  |  | 0
306 | Varinis apšiltintas vamzdis šatlnešiui (freonui) Ø12,7 su fasoninėm dalim | m | 95 |  |  |  |  | 0
307 | Varinis apšiltintas vamzdis šatlnešiui (freonui) Ø15,9 su fasoninėm dalim | m | 27 |  |  |  |  | 0
308 | Varinis apšiltintas vamzdis šatlnešiui (freonui) Ø19,1 su fasoninėm dalim | m | 2 |  |  |  |  | 0
309 | Varinis apšiltintas vamzdis šatlnešiui (freonui) Ø22,2 su fasoninėm dalim | m | 5 |  |  |  |  | 0
310 | Varinis apšiltintas vamzdis šatlnešiui (freonui) Ø28,6 su fasoninėm dalim | m | 8 |  |  |  |  | 0
311 | Trišakis VRV sistemų vamzdelių jungimui | vnt. | 4 |  |  |  |  | 0
312 | Trišakis VRV sistemų vamzdelių jungimui | vnt. | 1 |  |  |  |  | 0
313 | Trišakis VRV sistemų vamzdelių jungimui | vnt. | 1 |  |  |  |  | 0
314 | Freonas R410A (papildomai) | kg | 5 |  |  |  |  | 0
315 | Slėginis vamzdynų bandymas | m | 256 |  |  |  |  | 0
316 | Sistemos paleidimas, derinimas | vnt. | 7 |  |  |  |  | 0
317 | Įrenginių montavimas ir paleidimas | kompl | 7 |  |  |  |  | 0
| Iš viso už poskyrių OK-1 (VRV tipo) sistema | [6 empty] | 0,00
OK-2 (VRV tipo) sistema
318 | Išorinis inverterinis lauko blokas vėsinimui Qšald=39,4kW ~400V/50, 3f ; Masė ~200kg. Komplekte su montavimui skirtu rėmu. SEER=6.3, 60dB(A). | vnt. | 1 |  |  |  |  | 0
319 | Vidinis pakabinamas lubinis kasetinis kondicionierius, keturių krypčių išpūtimas, Qšald=3,6kW, ~230/50, 1f. Komplekte su automatika, laikikliais ir pulteliu. | vnt. | 2 |  |  |  |  | 0
320 | Vidinis pakabinamas lubinis kasetinis kondicionierius, keturių krypčių išpūtimas, Qšald=5,6kW, ~230/50, 1f. Komplekte su automatika, laikikliais ir pulteliu. | vnt. | 7 |  |  |  |  | 0
321 | Varinis apšiltintas vamzdis šatlnešiui (freonui) Ø6,4 su fasoninėm dalim | m | 98 |  |  |  |  | 0
322 | Varinis apšiltintas vamzdis šatlnešiui (freonui) Ø9,5 su fasoninėm dalim | m | 27 |  |  |  |  | 0
323 | Varinis apšiltintas vamzdis šatlnešiui (freonui) Ø12,7 su fasoninėm dalim | m | 101 |  |  |  |  | 0
324 | Varinis apšiltintas vamzdis šatlnešiui (freonui) Ø15,9 su fasoninėm dalim | m | 16 |  |  |  |  | 0
325 | Varinis apšiltintas vamzdis šatlnešiui (freonui) Ø19,1 su fasoninėm dalim | m | 3 |  |  |  |  | 0
326 | Varinis apšiltintas vamzdis šatlnešiui (freonui) Ø22,2 su fasoninėm dalim | m | 10 |  |  |  |  | 0
327 | Varinis apšiltintas vamzdis šatlnešiui (freonui) Ø28,6 su fasoninėm dalim | m | 4 |  |  |  |  | 0
328 | Trišakis VRV sistemų vamzdelių jungimui | vnt. | 4 |  |  |  |  | 0
329 | Trišakis VRV sistemų vamzdelių jungimui | vnt. | 2 |  |  |  |  | 0
330 | Trišakis VRV sistemų vamzdelių jungimui | vnt. | 2 |  |  |  |  | 0
331 | Freonas R410A (papildomai) | kg | 7 |  |  |  |  | 0
332 | Slėginis vamzdynų bandymas | m | 259 |  |  |  |  | 0
333 | Sistemos paleidimas, derinimas | vnt. | 9 |  |  |  |  | 0
334 | Įrenginių montavimas ir paleidimas | kompl | 9 |  |  |  |  | 0
| Iš viso už poskyrių OK-2 (VRV tipo) sistema | [6 empty] | 0,00
OK-3 („Split“ tipo) sistema serverinei (pat. nr. 1.17)
335 | Vidinis sieninis „Split“ tipo kondicionierius, nominali šaldymo galia 3,5 kW, šildymo galia 4,0 kW. Komplekte su nuotolinio valdymo pultu ir laikikliais. | vnt. | 1 |  |  |  |  | 0
336 | Išorinis blokas vienam vidiniam blokui, nominali šaldymo galia 3,5 kW, šildymo galia 4,0 kW. Komplekte su montavimui skirtu rėmu ir spyruoklinėmis antivibracinėmis atramomis. Turi dirbti (šaldyti) ir esant minusinei temperatūrai -20°C. | vnt. | 1 |  |  |  |  | 0
337 | Varinis apšiltintas vamzdis šatlnešiui (freonui) Ø6,4 su fasoninėm dalim | m | 12 |  |  |  |  | 0
338 | Varinis apšiltintas vamzdis šatlnešiui (freonui) Ø9,5 su fasoninėm dalim | m | 12 |  |  |  |  | 0
339 | Slėginis vamzdynų bandymas | m | 24 |  |  |  |  | 0
340 | Sistemos paleidimas, derinimas | kompl | 1 |  |  |  |  | 0
341 | Montavimas ir sandarinimo medžiagos | kompl | 1 |  |  |  |  | 0
| Iš viso už poskyrių OK-3 („Split“ tipo) sistema serverinei (pat. nr. 1.17) | [6 empty] | 0,00
| Iš viso už skyrių VĖSINIMAS | [6 empty] | 0,00
Iš viso #1 |  |  |  | 0 | 0 | 0 |  | 0
| PVM | 21% | [5 empty] | 0
Iš viso #2 | [7 empty] | 0