## SAMAT
L o k a l i n ė s ą m a t a N r. | 31 |  | 23
L o k a l i n ė s ą m a t a N r. 5
Sudaryta 2025.04 kainų lygiu.
Kompleksas: | Administracinės paskirties pastato ir mokslo paskirties pastato rekonstravimas į vieną mokslo paskirties pastatą projektas
Objektas: | Keramikų g. 98, Pabiržio k., Neveronių sen., Kauno r. sav.
Žiniaraštis: | LAUKO VANDENTIEKIS IR NUOTEKOS II ETAPAS |  |  |  |  | Iš viso |  | 0
Eil. | Darbų ir išlaidų | Mato | Kiekis | Tiesioginės išlaidos su prisk. |  |  | Vieneto | Iš viso
Nr. | aprašymai | vnt |  | Darbas | Medžiagos | Mecha-nizmai | kaina
Skyrius BUITINIŲ NUOTEKŲ TINKLAI
1 | PVC vamzdžiai Dn110x3.2, klasė N. Klojimas atviru tranšėjiniu būdu (tranšėjų kasimas, išramstymas, pagrindo po vamzdžiais įrengimas, iškasto grunto išvežimas, sandėliavimas ir atvežimas, tranšėjų vamzdžių užpylimas ir sutankinimas), šlapiame grunte. | m | 3 |  |  |  |  | 0
2 | Komunikacijų žymėjimo ženklai (ant sienos) | vnt. | 1 |  |  |  |  | 0
3 | Vandentiekio vamzdynų hidraulinis bandymas Dn110 | m | 3 |  |  |  |  | 0
4 | PE dėklas Dn315 klojamas atviroje tranšėjoje, į kurį įtraukiamas PE vamzdis Dn110 | m | 2 |  |  |  |  | 0
5 | Dėklų galų Dn315 užtaisymas betonu | vnt. | 2 |  |  |  |  | 0
6 | Prisijungimas prie I etapu projektuojamo šulinio | vnt. | 1 |  |  |  |  | 0
7 | Smėlis pagrindui po vamzdžiais fr.0-2mm | m3 | 1 |  |  |  |  | 0
8 | Smėlis apsauginiam vamzdžio užpylimui fr.0-2mm | m3 | 1 |  |  |  |  | 0
9 | Gruntas paskirstomas vietoje | m3 | 2 |  |  |  |  | 0
| Iš viso už skyrių BUITINIŲ NUOTEKŲ TINKLAI | [6 empty] | 0,00
Skyrius PAVIRŠINIŲ NUOTEKŲ TINKLAI
10 | PE vamzdžiai Dn110x6.6, PN10. Klojimas atviru tranšėjiniu būdu (tranšėjų kasimas, išramstymas, pagrindo po vamzdžiais įrengimas, iškasto grunto išvežimas, sandėliavimas ir atvežimas, tranšėjų vamzdžių užpylimas ir sutankinimas), šlapiame grunte. | m | 5 |  |  |  |  | 0
11 | Komunikacijų žymėjimo ženklai (ant sienos) | vnt. | 1 |  |  |  |  | 0
12 | Vandentiekio vamzdynų hidraulinis bandymas Dn110 | m | 5 |  |  |  |  | 0
13 | PE dėklas Dn315 klojamas atviroje tranšėjoje, į kurį įtraukiamas PE vamzdis Dn110 | m | 2 |  |  |  |  | 0
14 | Dėklų galų Dn315 užtaisymas betonu | vnt. | 2 |  |  |  |  | 0
15 | PVC trišakis Dn110/Dn110 (kritimo stovui) | vnt. | 1 |  |  |  |  | 0
16 | PVC alkūnė Dn110 45° (kritimo stovui) | vnt. | 1 |  |  |  |  | 0
17 | PVC vamzdis Dn110 45° (kritimo stovui) | m | 2 |  |  |  |  | 0
18 | PVC vamzdžio laikiklis | vnt. | 2 |  |  |  |  | 0
19 | Prisijungimas prie I etapu projektuojamo šulinio | vnt. | 1 |  |  |  |  | 0
20 | Smėlis pagrindui po vamzdžiais fr.0-2mm | m3 | 1 |  |  |  |  | 0
21 | Smėlis apsauginiam vamzdžio užpylimui fr.0-2mm | m3 | 1 |  |  |  |  | 0
22 | Gruntas paskirstomas vietoje | m3 | 2 |  |  |  |  | 0
23 | Protarpinis 110, trumpas (išor. nuotek.) | vnt. | 1 |  |  |  |  | 0
| Iš viso už skyrių PAVIRŠINIŲ NUOTEKŲ TINKLAI | [6 empty] | 0,00
Iš viso #1 |  |  |  | 0 | 0 | 0 |  | 0
| PVM | 21% | [5 empty] | 0
Iš viso #2 | [7 empty] | 0