## I. Įrangos sąrašas
Įrangos sąrašas |  | Užpildyti pilkai pažymėtas eilutes
1 | Horizontalus atliekų pakrovimo ir dozavimo bunkeris su grandininiu konvejeriu
2 | Kylantis atliekų transportavimo į sraigtinio sijotuvo juostinį dozavimo konvejerį grandininis konvejeris su uždengimu
3 | Atliekų dozavimo į sraigtinį sijotuvą lenktas konvejeris, konvejerinė juosta
4 | Sraigtinis sijotuvas įskaitant laikantįjį rėmą, patį sijotuvą atskirianti į dvi frakcijas: 0-180 mm. ir ≥180 mm.
5 | Išilginis ≥180 mm. frakcijos surinkimo nuo sraigtinio sijotuvo konvejeris, konvejerinė juosta
6 | ≥180 mm. frakcijos nukrentančios už sraigtinio sijotuvo surinkimo variantai (arba A, arba B):
A) | Skersinis ≥180 mm. frakcijos surinkimo nuo sraigtinio sijotuvo konvejeris, konvejerinė juosta
B) | ≥180 mm. frakcijos už sraigtinio sijotuvo 'surinkimas' kryptingai orientuotas bunkeriu
7 | ≥180 mm. frakcijos rūšiavimo konvejeris, konvejerinė juosta rankinio rūšiavimo kabinoje (išsikišimo ilgis už rūšiavimo kabinos sienos atliekų numetimui: ≥ 1500 mm.)
8 | Rankinio rūšiavimo kabina įskaitant, bet neapsiribojant, grindiniu, sienomis, stogu, rūšiavimo angomis, langais, durimis, išėjimu atliekų numetimo vietoje
9 | Rankinio rūšiavimo kabinos apšvietimas, klimato valdymo ir kontrolės sistema
10 | 0-180 mm. frakcijos surinkimo po sraigtiniu separatoriumi konvejeris, konvejerinė juosta
11 | Viršjuostinis išilginis (ne skersinis !) 0-180 mm. geležies atliekų atskyrimo separatorius, elektromagnetas
12 | 0-180 mm. frakcijos transportavimo į vibro sijotuvą konvejeris, konvejerinė juosta su uždengimu
13 | Trijų frakcijų, dviaukštis vibro sijotuvas dalinantis 0-180 mm. atliekų srautą į 0-10 mm., 10-40 mm. ir 40-180 mm. frakcijas pagal dydį
14 | 10-40 mm. frakcijos iš po vibro-sijotuvu surinkimo konvejeris, konvejerinė juosta transportuojanti šią frakciją į 10-40 mm. oro srauto separatorių
15 | 10-40 mm. oro srauto separatorius susidedantis iš, bet neapsiribojant, akseleravimo konvejerio, atskyrimo būgno, slėgio išlyginimo talpos, dulkių valymo įrenginių ir t.t.
16 | 10-40 mm. 'sunkios' frakcijos po oro srauto separatoriaus transportavimo į spalvotųjų metalų separatorių transportavimo konvejeris, konvejerinė juosta
17 | 10-40 mm. 'sunkios' frakcijos spalvotųjų metalų atskyrimo separatorius su akseleravimo juosta
18 | 40–180 mm frakcijos surinkimas iš vibro sijotuvo (A arba B):
A) | 40–180 mm. konvejeris frakcijoms surinkti iš po vibro sijotuvo, konvejerinė juosta, transportuojanti šią frakciją toliau
B) | Neužsikiamšantis piltuvas/bunkeris, skirtas surinkti ir nukreipti toliau 40–180 mm frakciją iš po vibro sijotuvo
19 | 40-180 mm. frakcijos transportavimo į 40-180 mm. oro srauto separatorių
20 | 40-180 mm. oro srauto separatorius susidedantis, bet neapsiribojant, iš akseleravimo konvejerio, atskyrimo būgno, slėgio išlyginimo talpos, dulkių valymo įrenginių ir t.t.
21 | 40-180 mm. 'sunkios' frakcijos po oro srauto separatoriaus transportavimo į spalvotųjų metalų separatorių transportavimo konvejeris, konvejerinė juosta
22 | 40-180 mm. 'sunkios' frakcijos spalvotųjų metalų atskyrimo separatorius su akseleravimo juosta
23 | 40-180 mm. 'sunkios' frakcijos iš po spalvotųjų metalų separatoriaus transportavimo į NIR separatorių konvejeris, konvejerinė juosta
24 | 40-180 mm. 'sunkios' frakcijos NIR separatorius ir jam reikalingi konvejeriai, konvejerinės juostos
25 | 10-40 mm. 'lengvos' frakcijos iš po oro srauto separatoriaus surinkimo konvejeris, konvejerinė juosta
26 | 40-180 mm. 'lengvos' frakcijos iš po oro srauto separatoriaus surinkimo konvejeris, konvejerinė juosta
27 | 10-40 mm. ir 40-180 mm. 'lengvos' frakcijos transportavimo į tam dedikuota bunkerį konvejeris, konvejerinė juosta
28 | Suslėgto oro gamybos kompresorinė sistema konteineriniame išpildyme skirta NIR separatoriaus funkcijų vykdymui užtikrinti
29 | Oro dulkių surinkimo ir valymo sistema iš sekančių įrenginių: sraigtinis sijotuvas, vibro-sijotuvas, abu oro srauto separatoriai
30 | Plieninės, įrenginius laikančios nuo grindinio ir gelžbetoninių bunkerių, kontrukcijos ir konvejeriai (paruošimas, cinkavimas, dažymas)
31 | Vaikščiojimo, įrangos aptarnavimo laiptai (2 vnt.), platformos ir turėklai
32 | Rūšiavimo linijos valdymo, avarinių stabdymų ir elektros tiekimo atskyriems įrenginiams sistema
33 | Bendriniai reikalavimai efektyviai veikiančiai stambiagabaričių atliekų rūšiavimo linijai
34 | Sėkmingam rūšiavimo linijos darbui aktualus papildomas inventorius
35 | Garantijų trukmė
36 | PREKĖS verčių išskaidymas

## 1.Bunkeris+grand.konvejeris
1 | Stambiagabaričių atliekų pakrovimo ir dozavimo bunkeris su horizontaliu rėminiu grandininiu konvejeriu |  | Užpildyti pilkai pažymėtas eilutes
Funkcija: Nuolatinis ir tolygus pakrautų atliekų dozavimas į rūšiavimo liniją
Techninis parametras
1 | Atskira tvirta rėminė išorės konstrukcija apsauganti pakrovimo bunkerio konstrukciją nuo pažeidimų iš priekinės, nugarinės pusių ir viršaus:
a) | Karkasinis rėmas su skersiniais suvirintas ir sutvirtintas varžtais pagamintas iš UNP, UPN, IPE arba HEA tipo flanšinių plieno profilių naudojant S235 arba S355 plieną (https://eurocodeapplied.com/design/en1993/ipe-hea-heb-hem-design-properties) | Taip
b) | Karkaso flanšinių plieninių profilių sienelių storis | ≥7,5 mm
2 | Bunkerio dydis/talpa | ≥14,0 m³
3 | Bunkerio plotis apačioje (grandininio konvejerio lygmenyje) | ≥1300 mm
4 | Bunkerio ilgis apačioje (grandininio konvejerio lygmenyje) | ≥6000 mm
5 | Bunkerio sienų aukštis nuo grindinio bunkerio viduryje | ≤3500 mm
6 | Bunkerio sienelių storis, medžiaga plieninės plokštės | ≥5 mm
7 | Visos mechaniškai pažeidžiamos bunkerio sienelės, kampai ir kraštinės papildomai:
a) | Dengiamos Hardox arba analogišku metalu | ≥8 mm
b) | Jas tvirtinant | Varžtais
8 | Grandininio konvejerio pasvyrimo kampas | ≤5°
9 | Grandininio konvejerio juostos bendras ilgis (tarp skriemulių) iš viršaus | ≥6000 mm
10 | Grandininio konvejerio juostos bendras plotis iš viršaus | ≥1400 mm
11 | Grandininio konvejerio juostos darbinis plotis iš viršaus | ≥1300 mm
12 | Grandininio konvejerio juostos tempiamasis stiprumas | ≥500 N/mm
13 | Grandininio konvejerio juostos virštinio sluoksnio storis | ≥5,0 mm
14 | Grandininio konvejerio juostos apatinio sluoksnio storis | ≥2,0 mm
15 | Grandininio konvejerio juostos sluoksnių kiekis | ≥3
16 | Grandininio konvejerio juostos bendras storis | ≥10,0 mm
17 | Guminis diržas/konvejerinė juosta su vulkanizuotomis išpjovomis abiejų pusių šoniniuose kraštuose | T formos
18 | Grandininio konvejerio juostos bent vienas stiprinamasis sluoksnis iš plieno trosų (BF-HE ≥1,23 mm. arba analogiškas) | ≥500 N/mm
19 | Grandininio konvejerio juosta ir jos paviršius turi būti atsparus trinčiai, smūgiams ir pjūviams, t.y. tinkamas sunkioms darbo sąlygoms | DIN-W
20 | Grandininio konvejerio transportavimo plokštės:
a) | Metalinės arba analogiškos tvirtinamos plokštumos | Taip
b) | Aukštis | ≥70 mm
c) | Storis | ≥5,0 mm
21 | Rėmo konstrukcija:
a) | Suvirintas rėmas, sutvirtintas varžtais, pagamintas iš UNP, IPE, stačiakampių ir/arba lakštinio plieno profilių, naudojant S355 plieną. Minimalus storis | ≥5,0 mm
b) | Šoninės konvejerio sienelės pagamintos iš ne mažiau kaip 3 mm storio plieno lakšto, pritvirtintos prie plieninių statramsčių, pritvirtintų prie konvejerio rėmo | Taip
22 | Sferiniai arba ritininiai guoliai: | Įrašyti
a) | Standartizuotas korpuso dizainas | SKF/SNR/FAG
b) | Tepalo nukreipimo sistema | Taip
c) | Mažos trinties sandarikliai | Taip
d) | Skylės pertepimui | Taip
23 | Įrenginio instaliuota galia | ≥3,0 kW
24 | Įrenginio darbo stabdymo sistema avariniu kabeliu, diržu | Taip/Ne
25 | Įrenginio darbo stabdymo sistema avariniu jungikliu/mygtuku | Taip
26 | Įrenginio priežiūros/aptarnavimo darbų stabdymo sistema jungikliu/mygtuku | Taip
27 | Centralizuota grandinės (-ių) tepimo sistema su nuolat papildoma ir apsaugota nuo tiesioginių smūgių tepalų talpa | Taip
28 | Elektros įrenginio/-ių atsparumas aplinkos veiksniams bei daiktams | ≥IP55
29 | Reguliuojamas/valdomas greitis | Taip
30 | Elektrinis stabdis | Taip/Ne
31 | Įrangos valdymo ir elektros tiekimo kabeliai išdėstomi saugiuose cinkuotuose loveliuose/dėkluose ir tvirtinami prie konstrukcijų | Taip

## 2. Transportavimo konvejeris
2 | Stambiagabaričių atliekų transportavimo rėminis grandininis konvejeris su uždengimu |  | Užpildyti pilkai pažymėtas eilutes
Funkcija: Nuolatinis ir tolygus atliekų transportavimas iš dozavimo bunkerio į sraigtinio sijotuvo dozavimo konvejerį
Techninis parametras
1 | Grandininio konvejerio pasvyrimo kampas (įrašyti: nuo - iki) | X - Y °
2 | Grandininio konvejerio juostos bendras ilgis iš viršaus (įrašyti: apytikriai) | X - Y mm
3 | Grandininio konvejerio juostos bendras plotis iš viršaus | ≥1400 mm
4 | Grandininio konvejerio juostos darbinis plotis iš viršaus | ≥1300 mm
5 | Grandininio konvejerio juostos tempiamasis stiprumas | ≥500 N/mm
6 | Grandininio konvejerio juostos virštinio sluoksnio storis | ≥5,0 mm
7 | Grandininio konvejerio juostos apatinio sluoksnio storis | ≥2,0 mm
8 | Grandininio konvejerio juostos sluoksnių kiekis | ≥3
9 | Grandininio konvejerio juostos bendras storis | ≥10,0 mm
10 | Guminė juosta / konvejerio juosta su vulkanizuotomis šoninėmis sienelėmis abiejuose šoniniuose kraštuose | T formos
11 | Grandininio konvejerio juostos bent vienas stiprinamasis sluoksnis iš plieno trosų (BF-HE ≥1,23 mm. arba analogiškas) | ≥500 N/mm
12 | Grandininio konvejerio juosta ir jos paviršius turi būti atsparus trinčiai, smūgiams ir pjūviams, t.y. tinkamas sunkioms darbo sąlygoms | DIN-W
13 | Grandininio konvejerio transportavimo plokštės:
a) | Metalinės arba analogiškos tvirtinamos plokštumos | Taip
b) | Aukštis | ≥70 mm
c) | Storis | ≥5,0 mm
14 | Rėmo konstrukcija:
a) | Suvirintas rėmas, sutvirtintas varžtais, pagamintas iš UNP, UPN, IPE, stačiakampių ir/arba lakštinio plieno profilių, naudojant S355 plieną. Minimalus storis | ≥5,0 mm
b) | Šoninės konvejerio sienelės pagamintos iš ne mažiau kaip 3 mm storio plieno lakšto, pritvirtintos prie plieninių statramsčių, pritvirtintų prie konvejerio rėmo | Taip
c) | Konvejerio šoninės metalinės sienelės (nuo konvejerinės juostos paviršiaus) aukštis abejose pusėse | ≥800 mm
d) | Visos mechaniškai pažeidžiamos (atsimušimo, perkritimo (ne trynimosi su atliekomis) zonose) konvejerio šoninių sienelių vietos papildomai dengiamos Hardox arba analogišku metalu | ≥3,0 mm
15 | Konvejerio viršus pilnai dengtas pusovaline uždara kieta (metalas/plastikas) danga iš atskirų lengvai surenkamų ir išardomų segmentų dulkių sklaidai lokalizuoti | Taip
16 | Atliekų transportavimo piltuvai/bunkeriai jungiantys atskirus mazgus:
a) | Išpildyti iš plieno plokščių ne plonesnių nei | ≥3,0 mm
b) | Sąlyčio su atliekomis vietos sustiprintos dengiant Hardox arba analogišku metalu | ≥4,0 mm
17 | Sferiniai arba ritininiai guoliai: | Įrašyti
a) | Standartizuotas korpuso dizainas | SKF/SNR/FAG
b) | Tepalo nukreipimo sistema | Taip
c) | Mažos trinties sandarikliai | Taip
d) | Skylės pertepimui | Taip
18 | Įrenginio instaliuota galia | ≥5,0 kW
19 | Įrenginio darbo stabdymo sistema avariniu kabeliu, diržu | Taip/Ne
20 | Įrenginio darbo stabdymo sistema avariniu jungikliu/mygtuku | Taip
21 | Įrenginio priežiūros/aptarnavimo darbų stabdymo sistema jungikliu/mygtuku | Taip
22 | Centralizuota grandinės (-ių) tepimo sistema su nuolat papildoma ir apsaugota nuo tiesioginių smūgių tepalų talpa | Taip
23 | Elektros įrenginio/-ių atsparumas aplinkos veiksniams bei daiktams | ≥IP55
24 | Reguliuojamas/valdomas greitis | Taip
25 | Elektrinis stabdis | Taip
26 | Įrangos valdymo ir elektros tiekimo kabeliai išdėstomi saugiuose cinkuotuose loveliuose/dėkluose ir tvirtinami prie konstrukcijų | Taip

## 3. Dozavimo konvejeris
3 | Stambiagabaričių atliekų dozavimo į sraigtinį sijotuvą modulinis juostinis konvejeris |  | Užpildyti pilkai pažymėtas eilutes
Funkcija: Atliekų dozavimas į sraigtinį sijotuvą
Techninis parametras
1 | Konvejerio profilio išpildymas:
a) | Modulinis lakštinio metalo rėmas su skersiniais, pagamintas iš plieno S235 arba S355 tipo, prisukamas/surenkamas dalimis | ≥4,0 mm
b) | Šoninės konvejerio sienelės pagamintos iš ne mažiau kaip 3 mm storio plieno lakšto, pritvirtintos prie konvejerio rėmo | Taip
c) | Šoninių konvejerio sienelių ir konvejerinės juostos sandarinimas vientisu PU arba PVC sandarikliu prisukamu prie šoninių sienelių | ≥2,0 mm (storio)
d) | Lovio diržo valdymas naudojant ≥ 89 mm Ø ritinėlius, kurio atstumas ne didesnis kaip 1000 mm | Taip
e) | Visos mechaniškai pažeidžiamos (atsimušimo, perkritimo (ne trynimosi su atliekomis) zonose) konvejerio šoninių sienelių vietos papildomai dengiamos Hardox arba analogišku metalu | ≥3,0 mm
2 | Lengto juostinio konvejerio pasvyrimo kampas atliekų nukritimo ant jo vietoje | ≤15°
3 | Lengto juostinio konvejerio pasvyrimo kampas atliekų numetimo (ant sraigtinio sijotuvo) vietoje | 0°
4 | Juostinio konvejerio juostos bendras ilgis iš viršaus | ≥3000 mm
5 | Juostinio konvejerio juostos bendras plotis iš viršaus | ≥1400 mm
6 | Juostinio konvejerio juostos darbinis plotis iš viršaus | ≥1250 mm
7 | Juostinio konvejerio juostos tempiamasis stiprumas | ≥500 N/mm
8 | Juostinio konvejerio juostos virštinio sluoksnio storis | ≥5,0 mm
9 | Juostinio konvejerio juostos apatinio sluoksnio storis | ≥3,0 mm
10 | Juostinio konvejerio juostos sluoksnių kiekis | ≥3
11 | Juostinio konvejerio juostos bendras storis | ≥12,5 mm
12 | Konvejerio juostos stiprinamojo sluoksnio stiprumas | ≥500 N/mm
13 | Konvejerio juosta ir jos paviršius turi būti atsparus trinčiai, smūgiams ir pjūviams, t.y. tinkamas sunkioms darbo sąlygoms | DIN-W
14 | Konvejerio juostos paviršius/tipas | Chevron
15 | Išorinės juostinio konvejerio pusės paviršiaus valymas: poliuretano (PU) šepetys su spyruokliniu arba varžtais tvirtinamais prispaudėjais | Taip
16 | Konvejerinės juostos laikymo ritinėliai atsparūs smūgiams ir išdėstyti ne rečiau nei kas 500 mm | Taip
17 | Konvejerio juostos lyginimas, tempimas, atlaisvinimas reguliuojamas mechaninėmis priemonėmis, lengvai prieinant, darbo metu | Taip
18 | Konvejerinės juostos apatinių ir viršutinių laikymo ritinėlių diametras | ≥89 mm
19 | Konvejerinės juostos šoninių nukreipimo ritinėlių diametras | ≥50 mm
20 | Smūgių/atliekų perkritimo žalos 'sugėrimo' plokštės turi būti naudojamas atliekų pakrovimo / perkritimo vietose po juosta | Taip
21 | Konvejerio šoninės metalinės sienelės (nuo konvejerinės juostos paviršiaus) aukštis abejose pusėse | ≥400 mm
22 | Atliekų transportavimo piltuvai/bunkeriai jungiantys atskirus mazgus:
a) | Išpildyti iš plieno plokščių ne plonesnių nei | ≥3,0 mm
b) | Sąlyčio su atliekomis vietos sustiprintos dengiant Hardox arba analogišku metalu | ≥4,0 mm
23 | Juostos varantysis velenas:
a) | Vamzdžio diametras / skersmuo | ≥300 mm
b) | Vamzdžio sienelės storis | ≥12 mm
c) | Varančiųjų veleno ir būgno tvirtinimas ant užveržimo žiedų | Taip
d) | Gumos storis | ≥10 mm
e) | "Statinės" forma tiek varančiajam, tiek įtempimo velenų vamzdžiams | Taip
f) | Šoninės veleno sienelės pagamintos iš ne plonesnės (nei) plieno plokštės | ≥30 mm
24 | Sferiniai arba ritininiai guoliai: | Įrašyti
a) | Standartizuotas korpuso dizainas | SKF/SNR/FAG
b) | Tepalo nukreipimo sistema | Taip
c) | Mažos trinties sandarikliai | Taip
d) | Skylės pertepimui | Taip
25 | Įrenginio instaliuota galia | ≥5,0 kW
26 | Įrenginio darbo stabdymo sistema avariniu kabeliu, diržu | Taip/Ne
27 | Įrenginio darbo stabdymo sistema avariniu jungikliu/mygtuku | Taip
28 | Įrenginio priežiūros/aptarnavimo darbų stabdymo sistema jungikliu/mygtuku | Taip
29 | Elektros įrenginio/-ių atsparumas aplinkos veiksniams bei daiktams | ≥IP55
30 | Reguliuojamas/valdomas greitis | Taip
31 | Elektrinis stabdis | Taip
32 | Įrangos valdymo ir elektros tiekimo kabeliai išdėstomi saugiuose cinkuotuose loveliuose/dėkluose ir tvirtinami prie konstrukcijų | Taip

## 4. Sraigtinis separatorius
4 | Sraigtinis sijotuvas įskaitant laikantįjį rėmą, patį sijotuvą atskirianti į dvi frakcijas: 0-180 mm. ir ≥180 mm |  | Užpildyti pilkai pažymėtas eilutes
Funkcija: Atliekų atskyrimas į dvi frakcijas: 0-180 mm.(nukritimui) ir ≥180 mm (tolesniam transportavimui)
Techninis parametras
1 | Įrenginio pasvyrimo kampas | 0°
2 | Našumas: ne mažesnis nei 16 tonų ir 46 m³ per valandą prie 350 kg/m³ stambiagabaričių atliekų tankio | Taip
3 | Sijojimo tarpų, skylių tarp atskirų sraigtų išdėstymas/sukonfiguravimas taip jog pro juos krįstu | ≤180 mm
4 | Bendras įrenginio rėmo ilgis | ≥6300 mm
5 | Bendras įrenginio rėmo plotis | ≥2850 mm
6 | Bendras įrenginio rėmo aukštis | ≥600 mm
7 | Įrenginio rėmas, atliekų nukreipimo plokštumos pagamintos iš tvirto plieno | Taip
8 | Velenai
a) | Minimalus skaičius | ≥20
b) | Sustiprintų (pirminių velenų) skaičius | ≥6
9 | Sraigtinio sijotuvo efektyvus sijojimo ilgis | ≥5000 mm
10 | Sraigtinio sijotuvo efektyvus sijojimo plotis | ≥2500 mm
11 | Sraigtinio sijotuvo instaliuota galia | ≥8,0 kW
12 | Sraigtų velenų tvirtinimas: supresuotas vienoje pusėje ir laisvai kabantis (nepritvirtintas) kitoje pusėje | Taip
13 | Sraigtų velenų guoliai: amžino sutepimo rutuliniai guoliai | Taip
14 | Grandininė pavara: sustiprinta vieno ritinėlio grandinė varoma per dvigubą krumpliaratį | Taip
15 | Grandininės pavaros apsauginis dėklas: lengvai atidaromas, pagamintas iš lakštinio plieno | Taip
16 | Sraigtinio sijotuvo darbo stabdymo sistema avariniu kabeliu, diržu | Taip/Ne
17 | Sraigtinio sijotuvo darbo stabdymo sistema avariniu jungikliu/mygtuku | Taip
18 | Sraigtinio sijotuvo priežiūros/aptarnavimo darbų stabdymo sistema jungikliu/mygtuku | Taip
19 | Įrenginio darbo stabdymo sistema avariniu kabeliu, diržu | Taip/Ne
20 | Įrenginio darbo stabdymo sistema avariniu jungikliu/mygtuku | Taip
21 | Įrenginio priežiūros/aptarnavimo darbų stabdymo sistema jungikliu/mygtuku | Taip
22 | Elektros įrenginio/-ių atsparumas aplinkos veiksniams bei daiktams | ≥IP55
23 | Reguliuojamas/valdomas greitis | Taip
24 | Elektrinis stabdis | Taip
25 | Įrangos valdymo ir elektros tiekimo kabeliai išdėstomi saugiuose cinkuotuose loveliuose/dėkluose ir tvirtinami prie konstrukcijų | Taip
26 | Įrenginys turi būti apšviestas | Taip
27 | Suslėgto/suspausto po slėgiu oro vamzdyno greitos jungties atvedimas nuo kompresoriaus:
a) | Greita jungtis, įrengimo vieta tvirtinama užsakovo | Taip
b) | Specializuota suslėgto oro šlanga/žarna su greita jungtimi, skiemuliu/rite jai susukti ir antgaliu darbui (dulkių nupūtimui nuo įrenginių) | ≥20 m

## 5. 180+ surinkimo konvejeris-1
5 | Stambiagabaričių 180⁺ mm. dydžio atliekų surinkimo iš po sraigtinio sijotuvo išilginis juostinis konvejeris |  | Užpildyti pilkai pažymėtas eilutes
Funkcija: 180⁺ dydžio atliekų iš po sraigtinio sijotuvo surinkimas ir tolesnis transportavimas ant rankinio rūšiavimo juostos
Techninis parametras
1 | Konvejerio rėmo konstrukcija:
a) | Modulinė lakštinio metalo konstrukcija iš S355 plieno, naudojant plieninius profilius ir lakštus, moduliai sujungti varžtais. Minimalus metalo storis | ≥4 mm
b) | Šoninių pritvirtintų prie konvejerio rėmo sienelių storis | ≥3 mm
c) | Šoninių konvejerio sienelių ir konvejerinės juostos sandarinimas vientisa PVC 89A kietumo juosta, kurios storis | ≥5,0 mm
d) | Lovio diržo valdymas naudojant ≥89 mm Ø dulkėms atspariais ritinėlius, kurių atstumas ne didesnis kaip 500 mm | Taip
e) | Konvejerio juostą nukreipiantys šoniniai ritinėliai išdėstyti ne rečiau | ≤6000 mm
f) | Visos mechaniškai pažeidžiamos (atsimušimo, perkritimo (ne trynimosi su atliekomis) zonose) konvejerio šoninių sienelių vietos papildomai dengiamos Hardox arba analogišku metalu | ≥3,0 mm
g) | Minimalus konvejerio šoninės sienelės atidarymo angos aukštis ir plotis aptarnavimo ir/ar patikros darbams | ≥400x400 mm
2 | Įtempimo ir pavaros skriemuliai pagaminti:
a) | Iš ne siauresnio vamzdžio nei | Ø320mm
b) | Vamzdžio sienelės storis | ≥7 mm
c) | Varančiųjų veleno ir būgno tvirtinimas ant užveržimo žiedų | Taip
3 | Juostinio konvejerio pasvyrimo kampas | 0°
4 | Juostinio konvejerio juostos bendras ilgis iš viršaus | ≥7000 mm
5 | Juostinio konvejerio juostos bendras plotis iš viršaus | ≥1200 mm
6 | Juostinio konvejerio juostos darbinis plotis iš viršaus | ≥1000 mm
7 | Juostinio konvejerio juostos tempiamasis stiprumas | ≥500 N/mm
8 | Juostinio konvejerio juostos virštinio sluoksnio storis | ≥5,0 mm
9 | Juostinio konvejerio juostos apatinio sluoksnio storis | ≥2,0 mm
10 | Juostinio konvejerio juostos sluoksnių kiekis | ≥3
11 | Juostinio konvejerio juostos bendras storis | ≥10,0 mm
12 | Konvejerio juostos bent vienas stiprinamasis sluoksnis iš plieno (BF-HE ≥1,23 mm.) arba analogiškas (lygiavertis) | ≥500 N/mm
13 | Konvejerio juosta ir jos paviršius turi būti atsparus trinčiai, smūgiams ir pjūviams, t.y. tinkamas sunkioms darbo sąlygoms | DIN-W
14 | Išorinis juostinio konvejerio juostos paviršiaus volframo karbido valiklis/grandiklis arba iš analogiškos medžiagos (lygiavertis) | Taip
15 | Vidinis juostinio konvejerio juostos paviršiaus valiklis/grandiklis | Taip
16 | Konvejerinės juostos laikymo ritinėliai atsparūs smūgiams ir išdėstyti ne rečiau nei kas 1000 mm., atliekų kritimo vietose | Taip
17 | Atliekų kritimo vietose konkretus tiekėjo technologinis sprendinys tvirtinamas užsakovo su tikslu minimizuoti juostos pažeidą | Taip
18 | Konvejerio juostos lyginimas, tempimas, atlaisvinimas reguliuojamas mechaninėmis priemonėmis, lengvai prieinant, darbo metu | Taip
19 | Konvejerio šoninės metalinės sienelės (nuo konvejerinės juostos paviršiaus) aukštis išorinėje pusėje | ≥500 mm
20 | Atliekų transportavimo piltuvai/bunkeriai jungiantys atskirus mazgus:
a) | Išpildyti iš plieno plokščių ne plonesnių nei | ≥3,0 mm
b) | Sąlyčio su atliekomis vietos sustiprintos dengiant Hardox arba analogišku metalu | ≥4,0 mm
21 | Juostos varantysis velenas:
a) | Vamzdžio diametras / skersmuo | ≥320 mm
b) | Vamzdžio sienelės storis | ≥7 mm
c) | Varančiųjų veleno ir būgno tvirtinimas ant užveržimo žiedų | Taip
d) | Gumos storis | ≥8 mm
e) | "Statinės" forma tiek varančiajam, tiek įtempimo velenų vamzdžiams | Taip
f) | Šoninės veleno sienelės pagamintos iš ne plonesnės (nei) plieno plokštės | ≥30 mm
22 | Sferiniai arba ritininiai guoliai: | Įrašyti
a) | Standartizuotas korpuso dizainas | SKF/SNR/FAG
b) | Tepalo nukreipimo sistema | Taip
c) | Mažos trinties sandarikliai | Taip
d) | Skylės pertepimui | Taip
23 | Įrenginio instaliuota galia | ≥4,0 kW
24 | Įrenginio darbo stabdymo sistema avariniu kabeliu, diržu | Taip/Ne
25 | Įrenginio darbo stabdymo sistema avariniu jungikliu/mygtuku | Taip
26 | Įrenginio priežiūros/aptarnavimo darbų stabdymo sistema jungikliu/mygtuku | Taip
27 | Elektros įrenginio/-ių atsparumas aplinkos veiksniams bei daiktams | ≥IP55
28 | Reguliuojamas/valdomas greitis | Taip/Ne
29 | Elektrinis stabdis | Taip/Ne
30 | Įrangos valdymo ir elektros tiekimo kabeliai išdėstomi saugiuose cinkuotuose loveliuose/dėkluose ir tvirtinami prie konstrukcijų | Taip

## 6. 180+ surinkimo konvejeris-2
6 | Stambiagabaričių 180⁺ mm. dydžio atliekų ≥180 mm. frakcijos nukrentančių už sraigtinio sijotuvo surinkimas |  | Užpildyti pilkai pažymėtas eilutes
Funkcija: 180⁺ dydžio atliekų iš po sraigtinio sijotuvo surinkimas ir tolesnis transportavimas
Techninis parametras
A | Skersinis ≥180 mm. frakcijos surinkimo nuo sraigtinio sijotuvo konvejeris, konvejerinė juosta:
1 | Konvejerio rėmo konstrukcija:
a) | Modulinė lakštinio metalo konstrukcija iš S355 plieno, naudojant plieninius profilius ir lakštus, moduliai sujungti varžtais. Minimalus metalo storis | ≥4 mm
b) | Šoninių pritvirtintų prie konvejerio rėmo sienelių storis | ≥3 mm
c) | Šoninių konvejerio sienelių ir konvejerinės juostos sandarinimas vientisa PVC 89A kietumo juosta, kurios storis | ≥5,0 mm
d) | Lovio diržo valdymas naudojant ≥89 mm Ø dulkėms atspariais ritinėlius, kurių atstumas ne didesnis kaip 1000 mm | Taip
e) | Konvejerio juostą nukreipiantys šoniniai ritinėliai išdėstyti ne rečiau | ≤6000 mm
f) | Visos mechaniškai pažeidžiamos (atsimušimo, perkritimo (ne trynimosi su atliekomis) zonose) konvejerio šoninių sienelių vietos papildomai dengiamos Hardox arba analogišku metalu | ≥3,0 mm
g) | Minimalus konvejerio šoninės sienelės atidarymo angos aukštis ir plotis aptarnavimo ir/ar patikros darbams | ≥400x400 mm
2 | Įtempimo ir pavaros skriemuliai pagaminti:
a) | Iš ne siauresnio vamzdžio nei | Ø320mm
b) | Vamzdžio sienelės storis | ≥7 mm
c) | Varančiųjų veleno ir būgno tvirtinimas ant užveržimo žiedų | Taip
3 | Juostinio konvejerio pasvyrimo kampas | 0°
4 | Juostinio konvejerio juostos bendras ilgis iš viršaus | ≥7000 mm
5 | Juostinio konvejerio juostos bendras plotis iš viršaus | ≥1200 mm
6 | Juostinio konvejerio juostos darbinis plotis iš viršaus | ≥1000 mm
7 | Juostinio konvejerio juostos tempiamasis stiprumas | ≥500 N/mm
8 | Juostinio konvejerio juostos virštinio sluoksnio storis | ≥5,0 mm
9 | Juostinio konvejerio juostos apatinio sluoksnio storis | ≥2,0 mm
10 | Juostinio konvejerio juostos sluoksnių kiekis | ≥3
11 | Juostinio konvejerio juostos bendras storis | ≥10,0 mm
12 | Konvejerio juostos bent vienas stiprinamasis sluoksnis iš plieno (BF-HE ≥1,23 mm.) arba analogiškas (lygiavertis) | ≥500 N/mm
13 | Konvejerio juosta ir jos paviršius turi būti atsparus trinčiai, smūgiams ir pjūviams, t.y. tinkamas sunkioms darbo sąlygoms | DIN-W
14 | Išorinis juostinio konvejerio juostos paviršiaus volframo karbido valiklis/grandiklis arba iš analogiškos medžiagos (lygiavertis) | Taip
15 | Vidinis juostinio konvejerio juostos paviršiaus valiklis/grandiklis | Taip
16 | Konvejerinės juostos laikymo ritinėliai atsparūs smūgiams ir išdėstyti ne rečiau nei kas 1000 mm., atliekų kritimo vietose | Taip
17 | Atliekų kritimo vietose konkretus tiekėjo technologinis sprendinys tvirtinamas užsakovo su tikslu minimizuoti juostos pažeidą | Taip
18 | Konvejerio juostos lyginimas, tempimas, atlaisvinimas reguliuojamas mechaninėmis priemonėmis, lengvai prieinant, darbo metu | Taip
19 | Konvejerio šoninės metalinės sienelės (nuo konvejerinės juostos paviršiaus) aukštis išorinėje pusėje | ≥500 mm
20 | Atliekų transportavimo piltuvai/bunkeriai jungiantys atskirus mazgus:
a) | Išpildyti iš plieno plokščių ne plonesnių nei | ≥3,0 mm
b) | Sąlyčio su atliekomis vietos sustiprintos dengiant Hardox arba analogišku metalu | ≥4,0 mm
21 | Juostos varantysis velenas:
a) | Vamzdžio diametras / skersmuo | ≥320 mm
b) | Vamzdžio sienelės storis | ≥7 mm
c) | Varančiųjų veleno ir būgno tvirtinimas ant užveržimo žiedų | Taip
d) | Gumos storis | ≥8 mm
e) | "Statinės" forma tiek varančiajam, tiek įtempimo velenų vamzdžiams | Taip
f) | Šoninės veleno sienelės pagamintos iš ne plonesnės (nei) plieno plokštės | ≥30 mm
22 | Sferiniai arba ritininiai guoliai: | Įrašyti
a) | Standartizuotas korpuso dizainas | SKF/SNR/FAG
b) | Tepalo nukreipimo sistema | Taip
c) | Mažos trinties sandarikliai | Taip
d) | Skylės pertepimui | Taip
23 | Įrenginio instaliuota galia | ≥4,0 kW
24 | Įrenginio darbo stabdymo sistema avariniu kabeliu, diržu | Taip/Ne
25 | Įrenginio darbo stabdymo sistema avariniu jungikliu/mygtuku | Taip
26 | Įrenginio priežiūros/aptarnavimo darbų stabdymo sistema jungikliu/mygtuku | Taip
27 | Elektros įrenginio/-ių atsparumas aplinkos veiksniams bei daiktams | ≥IP55
28 | Reguliuojamas/valdomas greitis | Taip/Ne
29 | Elektrinis stabdis | Taip/Ne
30 | Įrangos valdymo ir elektros tiekimo kabeliai išdėstomi saugiuose cinkuotuose loveliuose/dėkluose ir tvirtinami prie konstrukcijų | Taip
Arba
B | ≥180 mm. frakcijos už sraigtinio sijotuvo 'surinkimas' kryptingai orientuotu bunkeriu
1 | Kryptingai orientuotas bunkeris su ne didesniu atliekų perkritimo aukščiu nei | ≤1500 mm
2 | Bunkerio sienelių storis, medžiaga plieninės plokštės | ≥8 mm
3 | Visos mechaniškai pažeidžiamos bunkerio sienelės, kampai ir kraštinės papildomai dengiamos Hardox arba analogišku metalu | ≥8 mm

## 7. Rankinio rūšiavimo konvejer.
6 | Stambiagabaričių 180⁺ mm. dydžio atliekų rankinio rūšiavimo kabinos juostinis konvejeris |  | Užpildyti pilkai pažymėtas eilutes
Funkcija: 180⁺ mm. dydžio atliekų iš sraigtinio sijotuvo frakcijos rūšiavimo konvejeris, konvejerinė juosta rankinio rūšiavimo kabinoje
Techninis parametras
1 | Konvejerio profilio išpildymas:
a) | Modulinė lakštinio metalo konstrukcija iš S355 plieno, naudojant plieninius profilius ir lakštus, moduliai sujungti varžtais. Minimalus metalo storis | ≥4,0 mm
b) | Šoninių pritvirtintų prie konvejerio rėmo sienelių storis | ≥3 mm
c) | Lovio diržo valdymas naudojant ≥89 mm Ø dulkėms atspariais ritinėlius, kurių atstumas ne didesnis kaip 1000 mm | Taip
d) | Visos mechaniškai pažeidžiamos (atsimušimo, perkritimo (ne trynimosi su atliekomis) zonose) konvejerio šoninių sienelių vietos papildomai dengiamos Hardox arba analogišku metalu | ≥3,0 mm
e) | Minimalus konvejerio šoninės sienelės atidarymo angos aukštis ir plotis aptarnavimo ir/ar patikros darbams | ≥400x400 mm
2 | Įtempimo ir pavaros skriemuliai pagaminti:
a) | Iš ne siauresnio vamzdžio nei | Ø320mm
b) | Vamzdžio sienelės storis | ≥7,0 mm
c) | Varančiųjų veleno ir būgno tvirtinimas ant užveržimo žiedų | Taip
3 | Juostinio konvejerio pasvyrimo kampas | 0°
4 | Juostinio konvejerio juostos bendras ilgis iš viršaus | ≥42900 mm
a) | Juostinio konvejerio juosta iki rankinio rūšiavimo kabinos | ≥1500 mm
b) | Juostinio konvejerio juosta rankinio rūšiavimo kabinoje (11 vnt. sienelės x ≥400 mm. ir 10 bunkerių x ≥3550 mm. angas) | ≥39900 mm
c) | Juostinio konvejerio juosta už rankinio rūšiavimo kabinos (atliekų numetimas į galutinį liekanų po rūšiavimo bunkerį) | ≥1500 mm
5 | Juostinio konvejerio juostos bendras plotis iš viršaus | ≥1400 mm
6 | Juostinio konvejerio juostos darbinis plotis iš viršaus | ≥1350 mm
7 | Konvejerio šoninių metalinių sienelių plotis kiekvienoje pusėse (žiūrint iš viršaus) nuo konvejerinės juostos krašto iki rūšiuotojo stovėjimo | ≤100 mm
8 | Konvejerio šoninės metalinės sienelės (nuo konvejerinės juostos paviršiaus) aukštis abejose pusėse rankinio rūšiavimo kabinoje | 0-50 mm
a) | Konvejerio šoninės metalinės sienelės (nuo konvejerinės juostos paviršiaus) aukštis abejose pusėse iki rankinio rūšiavimo kabinos | ≥400 mm
b) | Konvejerio šoninės metalinės sienelės (nuo konvejerinės juostos paviršiaus) aukštis abejose pusėse už rankinio rūšiavimo kabinos | ≥400 mm
9 | Juostinio konvejerio juostos tempiamasis stiprumas | ≥400 N/mm
10 | Juostinio konvejerio juostos virštinio sluoksnio storis | ≥4,0 mm
11 | Juostinio konvejerio juostos apatinio sluoksnio storis | ≥2,0 mm
12 | Juostinio konvejerio juostos sluoksnių kiekis | ≥3
13 | Juostinio konvejerio juostos bendras storis | ≥9,0 mm
14 | Konvejerio juosta ir jos paviršius turi būti atsparus trinčiai, smūgiams ir pjūviams, t.y. tinkamas sunkioms darbo sąlygoms | DIN-W
15 | Išorinis juostinio konvejerio juostos paviršiaus volframo karbido valiklis/grandiklis arba iš analogiškos medžiagos (lygiavertis) | Taip
16 | Vidinis juostinio konvejerio juostos paviršiaus valiklis/grandiklis | Taip
17 | Konvejerinės juostos laikymo ritinėliai atsparūs smūgiams ir išdėstyti ne rečiau nei kas 1000 mm. | Taip
18 | Konvejerio juostos lyginimas, tempimas, atlaisvinimas reguliuojamas mechaninėmis priemonėmis, lengvai prieinant, darbo metu | Taip
19 | Atliekų transportavimo piltuvai/bunkeriai jungiantys atskirus mazgus: | Taip
a) | Išpildyti iš plieno plokščių ne plonesnių nei | ≥3,0 mm
b) | Sąlyčio su atliekomis vietos sustiprintos dengiant Hardox arba analogišku metalu | ≥4,0 mm
20 | Juostos varantysis velenas:
a) | Vamzdžio diametras / skersmuo | ≥320 mm
b) | Vamzdžio sienelės storis | ≥7 mm
c) | Varančiųjų veleno ir būgno tvirtinimas ant užveržimo žiedų | Taip
d) | Gumos storis | ≥8 mm
e) | "Statinės" forma tiek varančiajam, tiek įtempimo velenų vamzdžiams | Taip
f) | Šoninės veleno sienelės pagamintos iš ne plonesnės (nei) plieno plokštės | ≥30 mm
21 | Sferiniai arba ritininiai guoliai: | Įrašyti
a) | Standartizuotas korpuso dizainas | SKF/SNR/FAG
b) | Tepalo nukreipimo sistema | Taip
c) | Mažos trinties sandarikliai | Taip
d) | Skylės pertepimui | Taip
22 | Įrenginio instaliuota galia | ≥4,0 kW
23 | Įrenginio darbo stabdymo sistema avariniu kabeliu, diržu | Taip/Ne
24 | Įrenginio darbo stabdymo sistema avariniu jungikliu/mygtuku | Taip
25 | Įrenginio priežiūros/aptarnavimo darbų stabdymo sistema jungikliu/mygtuku | Taip
26 | Elektros įrenginio/-ių atsparumas aplinkos veiksniams bei daiktams | ≥IP55
27 | Reguliuojamas/valdomas greitis | Taip/Ne
28 | Elektrinis stabdis | Taip/Ne
29 | Įrangos valdymo ir elektros tiekimo kabeliai išdėstomi saugiuose cinkuotuose loveliuose/dėkluose ir tvirtinami prie konstrukcijų | Taip
30 | Platformos iš abiejų įrenginio pusių serviso, techninio aptarnavimo, valymo, apžiūrų saugiam ir patogiam atlikimui rankinio rūšiavimo kabinos išorėje | Taip

## 8.Rankinio rūšiavimo kabina
8 | Rankinio rūšiavimo kabina įskaitant, bet neapsiribojant, grindiniu, sienomis, stogu, rūšiavimo angomis, langais, durimis, išėjimu atliekų numetimo vietoje |  | Užpildyti pilkai pažymėtas eilutes
Funkcija: ≥180 mm. atliekų srauto rankinis rūšiavimas
Techninis parametras
1 | Rankinio rūšiavimo kabina dedama, montuojama ant 4,0 m. aukščio gelžbetoninių bunkerių sienų | Taip
2 | Išorinis (3,55 m. pločio bunkeris x 10 vnt. + 0,40 m. pločio x 11 bunkerių sienelių) ilgis | ≥40,0 m
3 | Išorinis plotis | ≥5,5 mm
4 | Vidinis aukštis | ≥3,3 mm
5 | Darbo vietų | 20 vnt.
6 | Atrinktų atliekų numetimo angos:
a) | Aukštis (ne aukščiau nei rūšiavimo juostos aukštis) | ≤900 mm
b) | Ilgis | ≥1200 mm
c) | Plotis | ≥600 mm
d) | Viršutinis dangtis, eliminuojantis atliekų metimą į angą/bunkerį po ja | Taip
e) | Mechanizuotas (kojos nuspaudimu) apatinis dangtis, leidžiantis kaupti atliekas prieš išpilant jas į bunkerį apačioje | Taip
7 | Durys | 7 vnt.
a) | Plotis | ≥1150 mm.
b) | Aukštis | ≥2100 mm.
8 | Patekimai, išėjimai ant platformų | 7 vnt.
9 | Patekimai, išėjimai ant platformų su tolesniu (nuo jų) patekimu ant laiptų | 2 vnt.
10 | Langai: | 20 vnt.
a) | Plotis | ≥2500 mm.
b) | Aukštis (ne aukščiau nei rūšiavimo juostos aukštis) | ≥1200 mm.
11 | Metalinių konstrukcijų dažymas įskaitant antikorozinę dangą | ≥120 μm
12 | Grindys surenkamos ant metalinio karkaso ant gelžbetoninių bunkerių sienų (H-4,0 m.):
a) | Apšiltintos 120mm storio mineraline vata (atsparumo ugniai klasė A1), du kartus dengta 18+22mm OSB plokšte (atsparumo į ugniai klasė D-s2, d0), iš viršaus padengta neslidžia PVC grindų danga Tarkett Rekord (reakcija) pagal gaisro klasę Bfl - s1), o iš apačios dengta ≥0,5 mm storio profiliuota skarda. Arba analogiškai | Ne žemiau
b) | Storis | ≥160 mm.
13 | Sienos:
a) | Poliuretano plokščių (atsparumo ugniai klasifikacija B-s1,d0, šilumos izoliacija UC = 0,28(W/m²K)) arba analogiškai | Ne žemiau
b) | Storis | ≥80 mm.
14 | Lubos:
a) | Poliuretano plokščių (atsparumo ugniai klasifikacija B-s1,d0, šilumos izoliacija UC = 0,28(W/m²K)) arba analogiškai | Ne žemiau
b) | Storis | ≥80 mm.
15 | Juostinio rūšiavimo konvejerio juostos aukštis | 900 mm
16 | Vidaus sienų, plastikinių paviršių dažymas - šviesia pilka spalva RAL7035 | Taip

## 9. HVAC
9 | Rankinio rūšiavimo kabinos apšvietimas, klimato (šildymo/vėdinimo) valdymo ir kontrolės (oro apsikeitimo) sistema |  | Užpildyti pilkai pažymėtas eilutes
Funkcija: privalomų minimalių darbo sąlygų darbuotojams (atliekų rūšiuotojams) užtikrinimas
Techninis parametras
1 | Rankinio rūšiavimo kabinos tūris | ≥685 m³
a) | Vidinis ilgis | ≥39900 mm
b) | Vidinis plotis | ≥5200 m.
c) | Vidinis aukštis | ≥3300 mm.
2 | Maksimalus darbuotojų (rūšiuotojų), darbo vietų skaičius | 20 vnt.
3 | Kaunas: vidutinė metinė temperatūra 2023 m. | 9,0 °C
4 | Kaunas: vidutinė sausio mėn. temperatūra 2023 m. | 0,9 °C
5 | Kaunas: vidutinė liepos mėn. temperatūra 2023 m. | 17,9 °C
6 | Oro temperatūros reikalavimas rūšiavimo kabinoje pavasario-žiemos-rudens mėnesiams | + 18 /± 2°C
7 | Oro temperatūros reikalavimas rūšiavimo kabinoje vasaros mėnesiams | + 24 /± 2°C
8 | Oro apsikeitimų rūšiavimo kabinoje kartai | ≥16 kartų/val.
9 | Klimato kontrolės valdymo įrangos išdėstymo vieta: ant rūšiavimo kabinos stogo arba šalia jos ant gelžbetoninių sienų pagrindo | Taip
10 | Šildymo, vėdinimo, oro apytakos energijos šaltinis | Elektra
11 | Oro pritekėjimo taškų kiekis rankinio rūšiavimo kabinoje | 22-29 vnt.
12 | Oro išmetimas iš rankinio rūšiavimo kabinos į technologinę įrenginių pastogę | Taip
13 | Apšvietimas - https://e-seimas.lrs.lt/portal/legalAct/lt/TAD/6377be60d58711e3b272e0e81c552d38 | Taip
14 | Instaliuotos el. energijos galios poreikis visai rankinio rūšiavimo kabinai (įrašyti: apytikriai) | kW
15 | Funkciniai ir medžiagiškumo reikalavimai:
a) | 'Šviežio' oro paėmimas statinio išorėje naudojant keičiamus filtrus | Taip
b) | Aušinimo oro ir šilumos atgavimas kryžminio srauto šilumokaičiu (šilumos rekuperavimas) | Taip
c) | Išorinio vamzdymo apšiltinimas mineraline vata | ≥80 mm
d) | Vidinio vamzdymo apšiltinimas mineraline vata | ≥40 mm
e) | Šaldymo agentas yra freonas | Taip
16 | Pilnai automatizuota klimato valdymo ir kontrolės sistema turinti:
a) | 'Vasaros' darbo nustatymo režimą | Taip
b) | 'Žiemos' darbo nustatymo režimą | Taip

## 10. 0-180 surinkimo konvejer.
10 | Stambiagabaričių 0-180 mm. dydžio atliekų surinkimo iš po sraigtinio sijotuvo juostinis konvejeris |  | Užpildyti pilkai pažymėtas eilutes
Funkcija: 0-180 mm. dydžio atliekų iš po sraigtinio sijotuvo surinkimas ir tolesnis transportavimas ant rankinio rūšiavimo juostos
Techninis parametras
1 | Konvejerio rėmo konstrukcija:
a) | Modulinė lakštinio metalo konstrukcija iš S355 plieno, naudojant plieninius profilius ir lakštus, moduliai sujungti varžtais. Minimalus metalo storis | ≥4 mm
b) | Šoninių pritvirtintų prie konvejerio rėmo sienelių storis | ≥3 mm
c) | Šoninių konvejerio sienelių ir konvejerinės juostos sandarinimas vientisa PVC 89A kietumo juosta, kurios storis | ≥5,0 mm
d) | Lovio diržo valdymas naudojant ≥89 mm Ø dulkėms atspariais ritinėlius, kurių atstumas ne didesnis kaip 1000 mm | Taip
e) | Konvejerio juostą nukreipiantys šoniniai ritinėliai išdėstyti ne rečiau | ≤6000 mm
f) | Visos mechaniškai pažeidžiamos (atsimušimo, perkritimo (ne trynimosi su atliekomis) zonose) konvejerio šoninių sienelių vietos papildomai dengiamos Hardox arba analogišku metalu | ≥3,0 mm
g) | Minimalus konvejerio šoninės sienelės atidarymo angos aukštis ir plotis aptarnavimo ir/ar patikros darbams | ≥400x400 mm
2 | Įtempimo ir pavaros skriemuliai pagaminti:
a) | Iš ne siauresnio vamzdžio nei | Ø320mm
b) | Vamzdžio sienelės storis | ≥7,0 mm
c) | Varančiųjų veleno ir būgno tvirtinimas ant užveržimo žiedų | Taip
3 | Juostinio konvejerio pasvyrimo kampas (įrašyti: nuo - iki) | X - Y °
4 | Juostinio konvejerio juostos bendras ilgis iš viršaus (įrašyti: apytikriai) | X - Y mm
5 | Juostinio konvejerio juostos bendras plotis iš viršaus | ≥1200 mm
6 | Juostinio konvejerio juostos darbinis plotis iš viršaus | ≥1000 mm
7 | Juostinio konvejerio juostos tempiamasis stiprumas | ≥500 N/mm
8 | Juostinio konvejerio juostos virštinio sluoksnio storis | ≥5,0 mm
9 | Juostinio konvejerio juostos apatinio sluoksnio storis | ≥2,0 mm
10 | Juostinio konvejerio juostos sluoksnių kiekis | ≥3
11 | Juostinio konvejerio juostos bendras storis | ≥10,0 mm
12 | Konvejerio juosta turi turėti bent vieną stiprinamąjį sluoksnį iš sintetinio audinio (rietiminio arba austinio poliesterio) | Taip
13 | Konvejerio juosta ir jos paviršius turi būti atsparus trinčiai, smūgiams ir pjūviams, t.y. tinkamas sunkioms darbo sąlygoms | DIN-W
14 | Išorinis juostinio konvejerio juostos paviršiaus volframo karbido valiklis/grandiklis arba iš analogiškos medžiagos (lygiavertis) | Taip
15 | Vidinis juostinio konvejerio juostos paviršiaus valiklis/grandiklis | Taip
16 | Konvejerinės juostos laikymo ritinėliai atsparūs smūgiams ir išdėstyti ne rečiau nei kas 1000 mm., atliekų kritimo vietose | Taip
17 | Atliekų kritimo vietose konkretus tiekėjo technologinis sprendinys tvirtinamas užsakovo su tikslu minimizuoti juostos pažeidą | Taip
18 | Konvejerio juostos lyginimas, tempimas, atlaisvinimas reguliuojamas mechaninėmis priemonėmis, lengvai prieinant, darbo metu | Taip
19 | Konvejerio šoninių metalinių sienelių (nuo konvejerinės juostos paviršiaus) aukštis nemaišant FE-magneto darbui | ≥200 mm
20 | Atliekų transportavimo piltuvai/bunkeriai jungiantys atskirus mazgus: | Taip
a) | Išpildyti iš plieno plokščių ne plonesnių nei | ≥3,0 mm
b) | Sąlyčio su atliekomis vietos sustiprintos dengiant Hardox arba analogišku metalu | ≥4,0 mm
21 | Juostos varantysis velenas:
a) | Vamzdžio diametras / skersmuo | ≥320 mm
b) | Vamzdžio sienelės storis | ≥7,0 mm
c) | Varančiųjų veleno ir būgno tvirtinimas ant užveržimo žiedų | Taip
d) | Gumos storis | ≥8,0 mm
e) | "Statinės" forma tiek varančiajam, tiek įtempimo velenų vamzdžiams | Taip
f) | Šoninės veleno sienelės pagamintos iš ne plonesnės (nei) plieno plokštės | ≥30 mm
22 | Sferiniai arba ritininiai guoliai: | Įrašyti
a) | Standartizuotas korpuso dizainas | SKF/SNR/FAG
b) | Tepalo nukreipimo sistema | Taip
c) | Mažos trinties sandarikliai | Taip
d) | Skylės pertepimui | Taip
23 | Įrenginio instaliuota galia | ≥3,0 kW
24 | Įrenginio darbo stabdymo sistema avariniu kabeliu, diržu | Taip/Ne
25 | Įrenginio darbo stabdymo sistema avariniu jungikliu/mygtuku | Taip
26 | Įrenginio priežiūros/aptarnavimo darbų stabdymo sistema jungikliu/mygtuku | Taip
27 | Elektros įrenginio/-ių atsparumas aplinkos veiksniams bei daiktams | ≥IP55
28 | Reguliuojamas/valdomas greitis | Taip/Ne
29 | Elektrinis stabdis | Taip/Ne
30 | Įrangos valdymo ir elektros tiekimo kabeliai išdėstomi saugiuose cinkuotuose loveliuose/dėkluose ir tvirtinami prie konstrukcijų | Taip

## 11. FE-magnetas
11 | Viršjuostinis išilginis (ne skersinis !) 0-180 mm. geležies atliekų atskyrimo separatorius, elektromagnetas |  | Užpildyti pilkai pažymėtas eilutes
Funkcija: geležies atliekų atskyrimas iš 0-180 mm. atliekų srauto
Techninis parametras
1 | Įrenginio pasvyrimo kampas (įrašyti: nuo - iki) | X - Y °
2 | Geležies magneto išilginio konvejerio juostai virš kurios bus įtaisytas darbinis (įelektrintas) plotis | ≥1150 mm.
3 | Geležies magneto išilginio konvejerio juostai virš kurios bus įtaisytas (įelektrintas) ilgis | ≥1300 mm.
4 | Juostinio konvejerio juostos bendras plotis iš viršaus | ≥1200 mm
5 | Juostinio konvejerio juostos tempiamasis stiprumas | ≥400 N/mm
6 | Juostinio konvejerio juostos virštinio sluoksnio storis | ≥4,0 mm
7 | Juostinio konvejerio juostos apatinio sluoksnio storis | ≥2,0 mm
8 | Juostinio konvejerio juostos sluoksnių kiekis | ≥3
9 | Juostinio konvejerio juostos bendras storis | ≥9,0 mm
10 | Konvejerio juosta turi turėti bent vieną stiprinamąjį sluoksnį iš sintetinio audinio (rietiminio arba austinio poliesterio) | Taip
11 | Konvejerio juostos paviršius turi būti atsparus trinčiai, smūgiams ir pjūviams, t.y. tinkamas sunkioms darbo sąlygoms. | Taip
12 | Juostinio konvejerio instaliuota galia | ≥3,0 kW
13 | Elektromagneto galia | ≥6,0 kW
14 | Įmagnetinto paviršiaus juostos aukštis virš apačioje esančios konvejerinės juostos | ≥250 mm
15 | Geležies magneto darbo stabdymo sistema avariniu kabeliu, diržu | Taip/Ne
16 | Geležies magneto darbo stabdymo sistema avariniu jungikliu/mygtuku | Taip
17 | Geležies magneto priežiūros/aptarnavimo darbų stabdymo sistema jungikliu/mygtuku | Taip
18 | Elektros įrenginio/-ių atsparumas aplinkos veiksniams bei daiktams | ≥IP55
19 | Reguliuojamas/valdomas greitis | Taip/ne
20 | Platformos iš abiejų įrenginio pusių serviso, techninio aptarnavimo, valymo, apžiūrų saugiam ir patogiam atlikimui | Taip
21 | Ritės aušinimo sistema | Ne
22 | Ritės medžiaga | Aliuminis

## 12. 0-180 transport. konvejer.
12 | Stambiagabaričių 0-180 mm. dydžio atliekų transportavimo į vibro sijotuvą juostinis konvejeris su uždengimu |  | Užpildyti pilkai pažymėtas eilutes
Funkcija: 0-180 mm. dydžio atliekų transportavimas į vibro sijotuvą
Techninis parametras
1 | Konvejerio rėmo konstrukcija:
a) | Modulinė lakštinio metalo konstrukcija iš S355 plieno, naudojant plieninius profilius ir lakštus, moduliai sujungti varžtais. Minimalus metalo storis | ≥4 mm
b) | Šoninių pritvirtintų prie konvejerio rėmo sienelių storis | ≥3 mm
c) | Šoninių konvejerio sienelių ir konvejerinės juostos sandarinimas vientisa PVC 89A kietumo juosta, kurios storis | ≥5,0 mm
d) | Lovio diržo valdymas naudojant ≥89 mm Ø dulkėms atspariais ritinėlius, kurių atstumas ne didesnis kaip 1000 mm | Taip
e) | Konvejerio juostą nukreipiantys šoniniai ritinėliai išdėstyti ne rečiau | ≤6000 mm
f) | Visos mechaniškai pažeidžiamos (atsimušimo, perkritimo (ne trynimosi su atliekomis) zonose) konvejerio šoninių sienelių vietos papildomai dengiamos Hardox arba analogišku metalu | ≥3,0 mm
g) | Minimalus konvejerio šoninės sienelės atidarymo angos aukštis ir plotis aptarnavimo ir/ar patikros darbams | ≥400x400 mm
2 | Įtempimo ir pavaros skriemuliai pagaminti:
a) | Iš ne siauresnio vamzdžio nei | Ø320mm
b) | Vamzdžio sienelės storis | ≥7,0 mm
c) | Varančiųjų veleno ir būgno tvirtinimas ant užveržimo žiedų | Taip
3 | Juostinio konvejerio pasvyrimo kampas (įrašyti: nuo - iki) | X - Y °
4 | Juostinio konvejerio juostos bendras ilgis iš viršaus (įrašyti: apytikriai) | X - Y mm
5 | Juostinio konvejerio juostos bendras plotis iš viršaus | ≥1000 mm
6 | Juostinio konvejerio juostos darbinis plotis iš viršaus | ≥800 mm
7 | Juostinio konvejerio juostos tempiamasis stiprumas | ≥500 N/mm
8 | Juostinio konvejerio juostos virštinio sluoksnio storis | ≥5,0 mm
9 | Juostinio konvejerio juostos apatinio sluoksnio storis | ≥2,0 mm
10 | Juostinio konvejerio juostos sluoksnių kiekis | ≥3
11 | Juostinio konvejerio juostos bendras storis | ≥10,0 mm
12 | Konvejerio juostos bent vienas stiprinamasis sluoksnis iš plieno (BF-HE ≥1,23 mm. arba analogiškas) | ≥500 N/mm
13 | Konvejerio juosta ir jos paviršius turi būti atsparus trinčiai, smūgiams ir pjūviams, t.y. tinkamas sunkioms darbo sąlygoms | DIN-W
14 | Konvejerio juostos paviršius/tipas: "CHEVRON" | Taip
15 | Reguliuojamas CHEVRON juostos šepetys, pagamintas iš poliuretano (PU) | Taip
16 | Konvejerinės juostos laikymo ritinėliai atsparūs smūgiams ir išdėstyti ne rečiau nei kas 1000 mm., atliekų kritimo vietose | Taip
17 | Atliekų kritimo vietose konkretus tiekėjo technologinis sprendinys tvirtinamas užsakovo su tikslu minimizuoti juostos pažeidą | Taip
18 | Konvejerio juostos lyginimas, tempimas, atlaisvinimas reguliuojamas mechaninėmis priemonėmis, lengvai prieinant, darbo metu | Taip
19 | Konvejerio šoninių metalinių sienelių (nuo konvejerinės juostos paviršiaus) aukštis nemaišant FE-magneto darbui | ≥300 mm
20 | Atliekų transportavimo piltuvai/bunkeriai jungiantys atskirus mazgus: | Taip
a) | Išpildyti iš plieno plokščių ne plonesnių nei | ≥3,0 mm
b) | Sąlyčio su atliekomis vietos sustiprintos dengiant Hardox arba analogišku metalu | ≥4,0 mm
21 | Juostos varantysis velenas:
a) | Vamzdžio diametras / skersmuo | ≥320 mm
b) | Vamzdžio sienelės storis | ≥7,0 mm
c) | Varančiųjų veleno ir būgno tvirtinimas ant užveržimo žiedų | Taip
d) | Gumos storis | ≥8,0 mm
e) | "Statinės" forma tiek varančiajam, tiek įtempimo velenų vamzdžiams | Taip
f) | Šoninės veleno sienelės pagamintos iš ne plonesnės (nei) plieno plokštės | ≥30 mm
22 | Sferiniai arba ritininiai guoliai: | Įrašyti
a) | Standartizuotas korpuso dizainas | SKF/SNR/FAG
b) | Tepalo nukreipimo sistema | Taip
c) | Mažos trinties sandarikliai | Taip
d) | Skylės pertepimui | Taip
23 | Įrenginio instaliuota galia | ≥4,0 kW
24 | Įrenginio darbo stabdymo sistema avariniu kabeliu, diržu | Taip/Ne
25 | Įrenginio darbo stabdymo sistema avariniu jungikliu/mygtuku | Taip
26 | Įrenginio priežiūros/aptarnavimo darbų stabdymo sistema jungikliu/mygtuku | Taip
27 | Elektros įrenginio/-ių atsparumas aplinkos veiksniams bei daiktams | ≥IP55
28 | Reguliuojamas/valdomas greitis | Taip
29 | Elektrinis stabdis | Taip
30 | Įrangos valdymo ir elektros tiekimo kabeliai išdėstomi saugiuose cinkuotuose loveliuose/dėkluose ir tvirtinami prie konstrukcijų | Taip
31 | Konvejerio viršus (aukščiau FE magneto pozicijos) pilnai dengtas uždara kieta (metalas/plastikas) danga iš atskirų lengvai surenkamų ir išardomų segmentų dulkių sklaidai lokalizuoti | Taip

## 13. Vibro sijotuvas
13 | Trijų frakcijų, dviaukštis vibro sijotuvas dalinantis 0-180 mm. atliekų srautą į 0-10 mm., 10-40 mm. ir 40-180 mm. frakcijas pagal dydį |  | Užpildyti pilkai pažymėtas eilutes
Funkcija: Atliekų srauto padalijimas į 0-10 mm., 10-40 mm. ir 40-180 mm. frakcijas pagal dydį
Techninis parametras
1 | Įrenginio (viršutiniojo sieto) pasvyrimo kampas (įrašyti: nuo - iki) | X - Y °
2 | Našumas: ne mažesnis nei 12 tonų ir 24 m³ per valandą prie ≥500 kg/m³ 0-180 mm. dydžio atliekų tankio | Taip
3 | Abiejų sietų paviršiai lengvai (neatliekant pjovimo/virinimo darbų) keičiami išmontuojant ir surenkant kitą/-us į jų vietas | Taip
4 | Viršutinių sietų kvadratinės skylės, ribojančios ilgų daiktų prakrytimą per jas | 40x40 mm (+/-10 %)
5 | Viršutinių sietų bendras ilgis | ≥4000 mm
6 | Viršutinių sietų bendras plotis | ≥1400 mm
7 | Viršutinių sieto efektyvus sijojimo plotas | ≥5,60 m²
8 | Viršutinių sietų pagaminimo medžiaga, plieno klasė/markė | ≥S235
9 | Minimalus viršutinių sietų storis | ≥35 mm
a) | Plienas ≥S235 | ≥15 mm
b) | Guma: Rema screen TT minimum 65 Shore, poliuretano (PU) arba analogiška | ≥20 mm
10 | Apatinio sieto kvadratinės skylės, ribojančios ilgų daiktų prakrytimą per jas | 10x10 mm (+/-10 %)
11 | Apatinio sieto ilgis | ≥3800 mm
12 | Apatinio sieto plotis | ≥1300 mm
13 | Apatinio sieto efektyvus sijojimo plotis | ≥4,9 m²
14 | Apatinio sieto pagaminimo medžiaga: nerūdijančio plieno arba poliuretano (PU) sietas | Taip
15 | Minimalus apatinio sieto storis | ≥4,0 mm
16 | Vibro sijotuvo amortizacija: ne mažiau nei keturi (4) taškai su ne mažiau nei dvejomis (2) spyruoklėmis kiekvienas | Taip
17 | Įrenginio darbo stabdymo sistema avariniu kabeliu, diržu | Taip/Ne
18 | Įrenginio darbo stabdymo sistema avariniu jungikliu/mygtuku | Taip
19 | Įrenginio priežiūros/aptarnavimo darbų stabdymo sistema jungikliu/mygtuku | Taip
20 | Elektros įrenginio/-ių atsparumas aplinkos veiksniams bei daiktams | ≥IP55
21 | Reguliuojamas/valdomas greitis | Taip
22 | Elektrinis stabdis | Taip/ne
23 | Įrangos valdymo ir elektros tiekimo kabeliai išdėstomi saugiuose cinkuotuose loveliuose/dėkluose ir tvirtinami prie konstrukcijų | Taip
24 | Įrenginio viršaus uždengimas su dulkių surinkimu | ≥8000 m³/val.
25 | Sijojamų medžiagų birėjimo rizika, dulkėtumas, nukreipimas:
a) | Įrenginio viršus, šonai maksimaliai dengti, uždaryti surenkamais ir numontuojamais skydais. | Taip
b) | Atsijotų (10-40 mm. ir 40-180 mm.) medžiagų nukreipimas ant tolesnių konvejerinių juostų tam numatytais latakais | Taip
26 | Platformos iš abiejų įrenginio pusių serviso, techninio aptarnavimo, valymo, apžiūrų saugiam ir patogiam atlikimui | Taip
27 | Suslėgto/suspausto po slėgiu oro vamzdyno greitos jungties atvedimas nuo kompresoriaus:
a) | Greita jungtis, įrengimo vieta tvirtinama užsakovo | Taip
b) | Specializuota suslėgto oro šlanga/žarna su greita jungtimi, skiemuliu/rite jai susukti ir antgaliu darbui (dulkių nupūtimui nuo įrenginių) | ≥20 m

## 14. 10-40 transport. konvejer.
14 | 10-40 mm. frakcijos iš po vibro-sijotuvo surinkimo konvejeris, konvejerinė juosta transportuojanti ją į oro srauto separatorių |  | Užpildyti pilkai pažymėtas eilutes
Funkcija: 10-40 mm. frakcijos iš po vibro-sijotuvo surinkimo konvejeris, konvejerinė juosta transportuojanti ją į oro srauto separatorių
Techninis parametras
1 | Konvejerio rėmo konstrukcija:
a) | Modulinė lakštinio metalo konstrukcija iš S355 plieno, naudojant plieninius profilius ir lakštus, moduliai sujungti varžtais. Minimalus metalo storis | ≥4 mm
b) | Šoninių pritvirtintų prie konvejerio rėmo sienelių storis | ≥3 mm
c) | Šoninių konvejerio sienelių ir konvejerinės juostos sandarinimas vientisa PVC 75A kietumo juosta, kurios storis | ≥5,0 mm
d) | Lovio diržo valdymas naudojant ≥89 mm Ø dulkėms atspariais ritinėlius, kurių atstumas ne didesnis kaip 1000 mm | Taip
e) | Konvejerio juostą nukreipiantys šoniniai ritinėliai išdėstyti ne rečiau | ≤6000 mm
f) | Visos mechaniškai pažeidžiamos (atsimušimo, perkritimo (ne trynimosi su atliekomis) zonose) konvejerio šoninių sienelių vietos papildomai dengiamos Hardox arba analogišku metalu | ≥3,0 mm
g) | Minimalus konvejerio šoninės sienelės atidarymo angos aukštis ir plotis aptarnavimo ir/ar patikros darbams | ≥400x400 mm
2 | Įtempimo ir pavaros skriemuliai pagaminti:
a) | Iš ne siauresnio vamzdžio nei | Ø240mm
b) | Vamzdžio sienelės storis | ≥7,0 mm
c) | Varančiųjų veleno ir būgno tvirtinimas ant užveržimo žiedų | Taip
3 | Juostinio konvejerio pasvyrimo kampas (įrašyti: nuo - iki) | X - Y °
4 | Juostinio konvejerio juostos bendras ilgis iš viršaus (įrašyti: apytikriai) | X - Y mm
5 | Juostinio konvejerio juostos bendras plotis iš viršaus | ≥1000 mm
6 | Juostinio konvejerio juostos darbinis plotis iš viršaus | ≥800 mm
7 | Konvejerio šoninės metalinės sienelės (nuo konvejerinės juostos paviršiaus) aukštis abejose pusėse | ≥200 mm
8 | Juostinio konvejerio juostos tempiamasis stiprumas | ≥400 N/mm
9 | Juostinio konvejerio juostos virštinio sluoksnio storis | ≥4,0 mm
10 | Juostinio konvejerio juostos apatinio sluoksnio storis | ≥2,0 mm
11 | Juostinio konvejerio juostos sluoksnių kiekis | ≥3
12 | Juostinio konvejerio juostos bendras storis | ≥9,0 mm
13 | Konvejerio juosta ir jos paviršius turi būti atsparus trinčiai, smūgiams ir pjūviams, t.y. tinkamas sunkioms darbo sąlygoms | DIN-W
14 | Konvejerinės juostos laikymo ritinėliai atsparūs smūgiams ir išdėstyti ne rečiau nei kas 1000 mm., atliekų kritimo vietose | Taip
15 | Konvejerio juostos paviršius/tipas: "CHEVRON" | Taip
16 | Reguliuojamas CHEVRON juostos šepetys, pagamintas iš poliuretano (PU) | Taip
17 | Konvejerio juostos lyginimas, tempimas, atlaisvinimas reguliuojamas mechaninėmis priemonėmis, lengvai prieinant, darbo metu | Taip
18 | Atliekų transportavimo piltuvai/bunkeriai jungiantys atskirus mazgus: | Taip
a) | Išpildyti iš plieno plokščių ne plonesnių nei | ≥3,0 mm
b) | Sąlyčio su atliekomis vietos sustiprintos dengiant Hardox arba analogišku metalu | ≥4,0 mm
19 | Juostos varantysis velenas:
a) | Vamzdžio diametras / skersmuo | ≥240 mm
b) | Vamzdžio sienelės storis | ≥7,0 mm
c) | Varančiųjų veleno ir būgno tvirtinimas ant užveržimo žiedų | Taip
d) | Gumos storis | ≥8,0 mm
e) | "Statinės" forma tiek varančiajam, tiek įtempimo velenų vamzdžiams | Taip
f) | Šoninės veleno sienelės pagamintos iš ne plonesnės (nei) plieno plokštės | ≥30 mm
20 | Sferiniai arba ritininiai guoliai: | Įrašyti
a) | Standartizuotas korpuso dizainas | SKF/SNR/FAG
b) | Tepalo nukreipimo sistema | Taip
c) | Mažos trinties sandarikliai | Taip
d) | Skylės pertepimui | Taip
21 | Įrenginio instaliuota galia | ≥4,0 kW
22 | Įrenginio darbo stabdymo sistema avariniu kabeliu, diržu | Taip/Ne
23 | Įrenginio darbo stabdymo sistema avariniu jungikliu/mygtuku | Taip
24 | Įrenginio priežiūros/aptarnavimo darbų stabdymo sistema jungikliu/mygtuku | Taip
25 | Elektros įrenginio/-ių atsparumas aplinkos veiksniams bei daiktams | ≥IP55
26 | Reguliuojamas/valdomas greitis | Taip
27 | Elektrinis stabdis | Taip/Ne
28 | Įrangos valdymo ir elektros tiekimo kabeliai išdėstomi saugiuose cinkuotuose loveliuose/dėkluose ir tvirtinami prie konstrukcijų | Taip

## 15. Oro srauto separatorius-1
15 | 10-40 mm. oro srauto separatorius susidedantis, bet neapsiribojant, iš akseleravimo konvejerio, atskyrimo būgno, slėgio išlyginimo talpos, dulkių valymo įrenginių |  | Užpildyti pilkai pažymėtas eilutes
Funkcija: 10-40 mm. 'lengvos' ir 'sunkios' frakcijų atskyrimas
Techninis parametras
1 | Įrenginys pritaikytas efektyviai dirbti su 10-40 mm. dydžio atliekų srautu | Taip
2 | Įrenginio našumas | ≥3,5 t/val.
3 | Konvejerio rėmo konstrukcija:
- | Modulinis lakštinio metalo rėmas su skersiniais, pagamintas iš S355 tipo plieno, prisukamas/surenkamas dalimis | ≥4,0 mm
- | Šoninės konvejerio sienelės pagamintos iš ne mažiau kaip 3 mm storio plieno lakšto, pritvirtintos prie konvejerio rėmo | Taip
- | Visos mechaniškai pažeidžiamos (atsimušimo, perkritimo (ne trynimosi su atliekomis) zonose) konvejerio šoninių sienelių vietos papildomai dengiamos Hardox arba analogišku metalu | ≥3,0 mm
4 | Atliekų dozavimo į oro srauto separatorių greitėjantis konvejeris, greitėjanti konvejerinė juosta:
- | Juostinio konvejerio pasvyrimo kampas (įrašyti: nuo - iki) | X - Y °
- | Juostinio konvejerio juostos bendras ilgis iš viršaus (įrašyti: apytikriai) | X - Y mm
- | Juostinio konvejerio juostos darbinis plotis iš viršaus | ≥550 mm
- | Juostinio konvejerio juostos tempiamasis stiprumas | ≥400 N/mm
- | Juostinio konvejerio juostos sluoksnių kiekis | ≥3
- | Juostinio konvejerio juostos bendras storis | ≥8,0 mm
- | Juostinio konvejerio instaliuota galia | ≥3,0 kW
- | Reguliuojamas diržinis valiklis/grandiklis iš PE plastiko ar panašios medžiagos | Taip
- | Konvejerio juostos lyginimas, tempimas, atlaisvinimas reguliuojamas mechaninėmis priemonėmis, lengvai prieinant, darbo metu | Taip
- | Konvejerio šoninės metalinės sienelės (nuo konvejerinės juostos paviršiaus) aukštis abejose pusėse | ≥180 mm
- | Visos mechaniškai pažeidžiamos konvejerio šoninių sienelių vietos papildomai dengiamos Hardox arba analogišku metalu | ≥3,0 mm
- | Šoninių konvejerio sienelių ir konvejerinės juostos sandarinimas vientisu PU arba PVC sandarikliu prisukamu prie šoninių sienelių | ≥2,0 mm
- | Atliekų transportavimo piltuvai/bunkeriai jungiantys atskirus mazgus: | Taip
- | Išpildyti iš plieno plokščių | ≥3,0 mm
- | Sąlyčio su atliekomis vietos sustiprintos dengiant Hardox arba analogišku metalu | ≥4,0 mm
5 | Juostos varantysis velenas:
- | Vamzdžio diametras / skersmuo | ≥150 mm
- | Vamzdžio sienelės storis | ≥8,0 mm
- | Varančiųjų veleno ir būgno tvirtinimas ant užveržimo žiedų | Taip
- | Gumos storis | ≥8,0 mm
- | "Statinės" forma tiek varančiajam, tiek įtempimo velenų vamzdžiams | Taip
6 | Sferiniai ritininiai guoliai:
- | Standartizuotas korpuso dizainas: | SKF/SNR/FAG
- | Paprastas montavimas (https://www.skf.com/group/products/mounted-bearings/bearing-housings/flanged-housings-fnl-series/std-housing-design) | Taip
- | Tepalo nukreipimo sistema | Taip
- | Mažos trinties sandarikliai | Taip
- | Skylės pertepimui | Taip
7 | Oro srauto sukūrimo ir tiekimo ventiliatorius:
- | Užtikrinamas oro srautas | ≥11000 m³/val
- | Užtikrinamas oro srauto slėgis | ≥2,0 kPa
- | Variklio instaliuota galia | ≥15 kW
- | Variklis valdomas dažnio keitikliu | Taip
8 | Atliekų srautų atskyrimo į 'lengvas' ir 'sunkias' būgnas:
- | Minimalus atskyrimo būgno diametras | ≥600 mm
- | Minimalus būgno sienelės storis | ≥15 mm
- | Instaliuota galia | ≥1,0 kW
9 | Konvejerio rėmo konstrukcija:
- | Modulinis lakštinio metalo rėmas su skersiniais, pagamintas iš plieno S355 tipo, prisukamas/surenkamas dalimis | ≥4,0 mm
- | Šoninės konvejerio sienelės pagamintos iš ne mažiau kaip 3 mm storio plieno lakšto, pritvirtintos prie konvejerio rėmo | Taip
- | Visos mechaniškai pažeidžiamos (atsimušimo, perkritimo (ne trynimosi su atliekomis) zonose) konvejerio šoninių sienelių vietos papildomai dengiamos Hardox arba analogišku metalu | ≥3,0 mm
10 | 'Lengvos' frakcijos surinkimo išsiplėtimo 'kameroje' konvejeris, konvejerinė juosta:
- | Juostinio konvejerio pasvyrimo kampas (įrašyti: nuo - iki) | X - Y °
- | Juostinio konvejerio juostos bendras ilgis iš viršaus (įrašyti: apytikriai) | X - Y mm
- | Juostinio konvejerio juostos darbinis plotis iš viršaus | ≥600 mm
- | Juostinio konvejerio juostos tempiamasis stiprumas | ≥400 N/mm
- | Juostinio konvejerio juostos sluoksnių kiekis | ≥3
- | Juostinio konvejerio juostos bendras storis | ≥8,0 mm
- | Juostinio konvejerio instaliuota galia | ≥2,0 kW
- | PE plastikinis arba panašus grandiklis ant konvejerio juostos išorinio paviršiaus | Taip
- | Vidinis juostinio konvejerio juostos paviršiaus valiklis/grandiklis | Taip
- | Konvejerio juostos lyginimas, tempimas, atlaisvinimas reguliuojamas mechaninėmis priemonėmis, lengvai prieinant, darbo metu | Taip
- | Atliekų transportavimo piltuvai/bunkeriai jungiantys atskirus mazgus: | Taip
- | Išpildyti iš plieno plokščių | ≥3,0 mm
11 | Juostos varantysis velenas:
- | Vamzdžio diametras / skersmuo | ≥210 mm
- | Vamzdžio sienelės storis | ≥8,0 mm
- | Varančiųjų veleno ir būgno tvirtinimas ant užveržimo žiedų | Taip
- | Gumos storis | ≥8,0 mm
- | "Statinės" forma tiek varančiajam, tiek įtempimo velenų vamzdžiams | Taip
12 | Sferiniai ritininiai guoliai: | Įrašyti
- | Standartizuotas korpuso dizainas: | SKF/SNR/FAG
- | Paprastas montavimas (https://www.skf.com/group/products/mounted-bearings/bearing-housings/flanged-housings-fnl-series/std-housing-design) | Taip
- | Tepalo nukreipimo sistema | Taip
- | Mažos trinties sandarikliai | Taip
- | Skylės pertepimui | Taip
13 | Visuminiai reikalavimai įrenginiui:
- | Įrenginio darbo stabdymo sistema avariniu kabeliu, diržu | Taip/Ne
- | Įrenginio darbo stabdymo sistema avariniu jungikliu/mygtuku | Taip
- | Įrenginio priežiūros/aptarnavimo darbų stabdymo sistema jungikliu/mygtuku | Taip
- | Elektros įrenginio/-ių atsparumas aplinkos veiksniams bei daiktams | ≥IP55
- | Reguliuojamas/valdomas greitis | Taip
- | Elektrinis stabdis | Taip/Ne
- | Platformos iš abiejų įrenginio pusių serviso, techninio aptarnavimo, valymo, apžiūros saugiam ir patogiam atlikimui | Taip
14 | Dulkėto oro surinkimas nuo/iš įrenginio | ≥8000 m³/val.
15 | Įrangos valdymo ir elektros tiekimo kabeliai išdėstomi saugiuose cinkuotuose loveliuose/dėkluose ir tvirtinami prie konstrukcijų | Taip
16 | Suslėgto/suspausto po slėgiu oro vamzdyno greitos jungties atvedimas nuo kompresoriaus:
a) | Greita jungtis, įrengimo vieta tvirtinama užsakovo | Taip
b) | Specializuota suslėgto oro šlanga/žarna su greita jungtimi, skiemuliu/rite jai susukti ir antgaliu darbui (dulkių nupūtimui nuo įrenginių) | ≥20 m

## 16. 10-40 transport. konvejer.
16 | 10-40 mm. 'sunkios' frakcijos transportavimo į spalvotųjų metalų separatorių konvejeris, konvejerinė juosta |  | Užpildyti pilkai pažymėtas eilutes
Funkcija: 10-40 mm. 'sunkios' frakcijos iš oro srauto separatoriaus transportavimas į spalvotųjų metalų separatorių
Techninis parametras
1 | Konvejerio rėmo konstrukcija:
a) | Modulinė lakštinio metalo konstrukcija iš S355 plieno, naudojant plieninius profilius ir lakštus, moduliai sujungti varžtais. Minimalus metalo storis | ≥4 mm
b) | Šoninių pritvirtintų prie konvejerio rėmo sienelių storis | ≥3 mm
c) | Šoninių konvejerio sienelių ir konvejerinės juostos sandarinimas vientisa PVC 75A kietumo juosta, kurios storis | ≥5,0 mm
d) | Lovio diržo valdymas naudojant ≥89 mm Ø dulkėms atspariais ritinėlius, kurių atstumas ne didesnis kaip 1000 mm | Taip
e) | Konvejerio juostą nukreipiantys šoniniai ritinėliai išdėstyti ne rečiau | ≤6000 mm
f) | Visos mechaniškai pažeidžiamos (atsimušimo, perkritimo (ne trynimosi su atliekomis) zonose) konvejerio šoninių sienelių vietos papildomai dengiamos Hardox arba analogišku metalu | ≥3,0 mm
g) | Minimalus konvejerio šoninės sienelės atidarymo angos aukštis ir plotis aptarnavimo ir/ar patikros darbams | ≥400x400 mm
2 | Įtempimo ir pavaros skriemuliai pagaminti:
a) | Iš ne siauresnio vamzdžio nei | Ø240mm
b) | Vamzdžio sienelės storis | ≥7,0 mm
c) | Varančiųjų veleno ir būgno tvirtinimas ant užveržimo žiedų | Taip
3 | Juostinio konvejerio pasvyrimo kampas (įrašyti: nuo - iki) | X - Y °
4 | Juostinio konvejerio juostos bendras ilgis iš viršaus (įrašyti: apytikriai) | X - Y mm
5 | Juostinio konvejerio juostos bendras plotis iš viršaus | ≥1000 mm
6 | Juostinio konvejerio juostos darbinis plotis iš viršaus | ≥800 mm
7 | Konvejerio šoninės metalinės sienelės (nuo konvejerinės juostos paviršiaus) aukštis abejose pusėse | ≥200 mm
8 | Juostinio konvejerio juostos tempiamasis stiprumas | ≥400 N/mm
9 | Juostinio konvejerio juostos virštinio sluoksnio storis | ≥4,0 mm
10 | Juostinio konvejerio juostos apatinio sluoksnio storis | ≥2,0 mm
11 | Juostinio konvejerio juostos sluoksnių kiekis | ≥3
12 | Juostinio konvejerio juostos bendras storis | ≥9,0 mm
13 | Konvejerio juosta ir jos paviršius turi būti atsparus trinčiai, smūgiams ir pjūviams, t.y. tinkamas sunkioms darbo sąlygoms | DIN-W
14 | Konvejerinės juostos laikymo ritinėliai atsparūs smūgiams ir išdėstyti ne rečiau nei kas 1000 mm., atliekų kritimo vietose | Taip
15 | Konvejerio juostos paviršius/tipas: "CHEVRON" | Taip
16 | Reguliuojamas CHEVRON juostos šepetys, pagamintas iš poliuretano (PU) | Taip
17 | Konvejerio juostos lyginimas, tempimas, atlaisvinimas reguliuojamas mechaninėmis priemonėmis, lengvai prieinant, darbo metu | Taip
18 | Atliekų transportavimo piltuvai/bunkeriai jungiantys atskirus mazgus: | Taip
a) | Išpildyti iš plieno plokščių ne plonesnių nei | ≥3,0 mm
b) | Sąlyčio su atliekomis vietos sustiprintos dengiant Hardox arba analogišku metalu | ≥4,0 mm
19 | Juostos varantysis velenas:
a) | Vamzdžio diametras / skersmuo | ≥240 mm
b) | Vamzdžio sienelės storis | ≥7,0 mm
c) | Varančiųjų veleno ir būgno tvirtinimas ant užveržimo žiedų | Taip
d) | Gumos storis | ≥8,0 mm
e) | "Statinės" forma tiek varančiajam, tiek įtempimo velenų vamzdžiams | Taip
f) | Šoninės veleno sienelės pagamintos iš ne plonesnės (nei) plieno plokštės | ≥30 mm
20 | Sferiniai arba ritininiai guoliai: | Įrašyti
a) | Standartizuotas korpuso dizainas | SKF/SNR/FAG
b) | Tepalo nukreipimo sistema | Taip
c) | Mažos trinties sandarikliai | Taip
d) | Skylės pertepimui | Taip
21 | Įrenginio instaliuota galia | ≥4,0 kW
22 | Įrenginio darbo stabdymo sistema avariniu kabeliu, diržu | Taip/Ne
23 | Įrenginio darbo stabdymo sistema avariniu jungikliu/mygtuku | Taip
24 | Įrenginio priežiūros/aptarnavimo darbų stabdymo sistema jungikliu/mygtuku | Taip
25 | Elektros įrenginio/-ių atsparumas aplinkos veiksniams bei daiktams | ≥IP55
26 | Reguliuojamas/valdomas greitis | Taip
27 | Elektrinis stabdis | Taip/Ne
28 | Įrangos valdymo ir elektros tiekimo kabeliai išdėstomi saugiuose cinkuotuose loveliuose/dėkluose ir tvirtinami prie konstrukcijų | Taip

## 17. NFE-separatorius-1
17 | 10-40 mm. 'sunkios' frakcijos spalvotųjų metalų atskyrimo separatorius su akseleravimo juosta |  | Užpildyti pilkai pažymėtas eilutes
Funkcija: 10-40 mm. 'sunkios' frakcijos spalvotųjų metalų atskyrimas
Techninis parametras
1 | Įrenginys pritaikytas efektyviai dirbti su 10-40 mm. dydžio atliekų srautu | Taip
2 | Įmagnetinimo būgnas | Ekscentrinis
3 | Įrenginio našumas | ≥3,5 t/val
4 | Įrenginio pasvyrimo kampas | 0°
5 | Juostos tipas: lygaus paviršiaus su gofruotomis šoninėmis sienelėmis | Taip
6 | Juostos viršutinis sluoksnis: termoplastinis poliuretanas (thermoplastic polyurethane) arba analogiškas | Taip
7 | Juostos apatinis sluoksnis: poliesteris (polyester) arba analogiškas | Taip
8 | Juostinio konvejerio juostos sluoksnių kiekis | ≥2
9 | Juostinio konvejerio juostos bendras storis | ≥3,0 mm
10 | Juostos paviršius turi būti atsparus trinčiai, smūgiams ir pjūviams, t.y. tinkamas sunkioms darbo sąlygoms | Taip
11 | Juostos bendras plotis iš viršaus | ≥1200 mm
12 | Juostos darbinis plotis iš viršaus | ≥1000 mm
13 | Maksimalus leistinas juostos įtempimas | ≥20 N/mm
14 | Maksimali pažeistos arba susidėvėjusios juostos keitimo trukmė (dėka įrangos gamintojo technologinių sprendinių įrenginyje) | ≤60 min
15 | Antistatinė ir atspari alyvai juosta | Taip
16 | Tolygus atliekų paskirstymas ant juostos latakine (stacionare) arba vibro (judančia) plokšte | Taip
17 | Rotoriaus instaliuota galia | ≥2.2 kW
18 | Juostos instaliuota galia | ≥1,5 kW
19 | Rotoriaus tipas: ekscentrinis | Taip
20 | Rotoriaus reguliuojamas greitis | 0-2600 m/s
21 | Rotoriaus apvalkalas: stiklo plouštu sustiprintas epoksidas arba analogiška medžiaga | Taip
22 | Rotoriaus velenas: iš šlifuotas anglinis plienas C45 arba analogiška medžiaga | Taip
23 | Juostos paviršiaus valiklis/gramdeklis | Taip
24 | Juostos lyginimas, tempimas, atlaisvinimas reguliuojamas mechaninėmis priemonėmis, lengvai prieinant, darbo metu | Taip
25 | Reguliuojamas aukštyje ir pasvyrime atskiriamų atliekų srautų (spalvotieji metalai ir ne) skirtukas | Taip
26 | Įrenginio darbo stabdymo sistema avariniu kabeliu, diržu | Taip/Ne
27 | Įrenginio darbo stabdymo sistema avariniu jungikliu/mygtuku | Taip
28 | Įrenginio priežiūros/aptarnavimo darbų stabdymo sistema jungikliu/mygtuku | Taip
29 | Elektros įrenginio/-ių atsparumas aplinkos veiksniams bei daiktams | ≥IP66
30 | Reguliuojamas/valdomas greitis | Taip
31 | Elektrinis stabdis | Taip/Ne
32 | Įrangos valdymo ir elektros tiekimo kabeliai išdėstomi saugiuose cinkuotuose loveliuose/dėkluose ir tvirtinami prie konstrukcijų | Taip
33 | Platformos iš abiejų įrenginio pusių serviso, techninio aptarnavimo, valymo, apžiūrų saugiam ir patogiam atlikimui | Taip
34 | Įmagnetinimo būgno svoris (keitimo patogumui) | ≤370 kg

## 18. 40-180 transport. konvejer.
18 | 40-180 mm. frakcijos iš po vibro-sijotuvu surinkimas ir tolesnis transportavimas |  | Užpildyti pilkai pažymėtas eilutes
Funkcija: 40-180 mm. frakcijos iš po vibro-sijotuvu surinkimas ir transportavimas toliau
Techninis parametras
A | 40–180 mm. konvejeris frakcijoms surinkti iš po vibro sijotuvo, konvejerinė juosta, transportuojanti šią frakciją toliau
1 | Konvejerio rėmo konstrukcija:
a) | Modulinė lakštinio metalo konstrukcija iš S355 plieno, naudojant plieninius profilius ir lakštus, moduliai sujungti varžtais. Minimalus metalo storis | ≥4 mm
b) | Šoninių pritvirtintų prie konvejerio rėmo sienelių storis | ≥3 mm
c) | Šoninių konvejerio sienelių ir konvejerinės juostos sandarinimas vientisa PVC 75A kietumo juosta, kurios storis | ≥5,0 mm
d) | Lovio diržo valdymas naudojant ≥89 mm Ø dulkėms atspariais ritinėlius, kurių atstumas ne didesnis kaip 1000 mm | Taip
e) | Konvejerio juostą nukreipiantys šoniniai ritinėliai išdėstyti ne rečiau | ≤6000 mm
f) | Visos mechaniškai pažeidžiamos (atsimušimo, perkritimo (ne trynimosi su atliekomis) zonose) konvejerio šoninių sienelių vietos papildomai dengiamos Hardox arba analogišku metalu | ≥3,0 mm
g) | Minimalus konvejerio šoninės sienelės atidarymo angos aukštis ir plotis aptarnavimo ir/ar patikros darbams | ≥400x400 mm
2 | Įtempimo ir pavaros skriemuliai pagaminti:
a) | Iš ne siauresnio vamzdžio nei | Ø320mm
b) | Vamzdžio sienelės storis | ≥7,0 mm
c) | Varančiųjų veleno ir būgno tvirtinimas ant užveržimo žiedų | Taip
3 | Juostinio konvejerio pasvyrimo kampas (įrašyti: nuo - iki) | X - Y °
4 | Juostinio konvejerio juostos bendras ilgis iš viršaus (įrašyti: apytikriai) | X - Y mm
5 | Juostinio konvejerio juostos bendras plotis iš viršaus | ≥1000 mm
6 | Juostinio konvejerio juostos darbinis plotis iš viršaus | ≥800 mm
7 | Juostinio konvejerio juostos tempiamasis stiprumas | ≥500 N/mm
8 | Juostinio konvejerio juostos virštinio sluoksnio storis | ≥5,0 mm
9 | Juostinio konvejerio juostos apatinio sluoksnio storis | ≥2,0 mm
10 | Juostinio konvejerio juostos sluoksnių kiekis | ≥3
11 | Juostinio konvejerio juostos bendras storis | ≥10,0 mm
12 | Konvejerio juostos bent vienas stiprinamasis sluoksnis iš plieno (BF-HE ≥1,23 mm. arba analogiškas) | ≥500 N/mm
13 | Konvejerio juosta ir jos paviršius turi būti atsparus trinčiai, smūgiams ir pjūviams, t.y. tinkamas sunkioms darbo sąlygoms | DIN-W
14 | Konvejerinės juostos laikymo ritinėliai atsparūs smūgiams ir išdėstyti ne rečiau nei kas 1000 mm., atliekų kritimo vietose | Taip
15 | Išorinis juostinio konvejerio juostos paviršiaus volframo karbido valiklis/grandiklis arba iš analogiškos medžiagos (lygiavertis) | Taip
16 | Vidinis juostinio konvejerio juostos paviršiaus valiklis/grandiklis | Taip
17 | Konvejerinės juostos laikymo ritinėliai atsparūs smūgiams ir išdėstyti ne rečiau nei kas 1000 mm., atliekų kritimo vietose | Taip
18 | Atliekų kritimo vietose konkretus tiekėjo technologinis sprendinys tvirtinamas užsakovo su tikslu minimizuoti juostos pažeidą | Taip
19 | Konvejerio juostos lyginimas, tempimas, atlaisvinimas reguliuojamas mechaninėmis priemonėmis, lengvai prieinant, darbo metu | Taip
20 | Konvejerio šoninės metalinės sienelės (nuo konvejerinės juostos paviršiaus) aukštis abejose pusėje | ≥200 mm
21 | Atliekų transportavimo piltuvai/bunkeriai jungiantys atskirus mazgus: | Taip
a) | Išpildyti iš plieno plokščių ne plonesnių nei | ≥3,0 mm
b) | Sąlyčio su atliekomis vietos sustiprintos dengiant Hardox arba analogišku metalu | ≥4,0 mm
22 | Juostos varantysis velenas:
a) | Vamzdžio diametras / skersmuo | ≥320 mm
b) | Vamzdžio sienelės storis | ≥7,0 mm
c) | Varančiųjų veleno ir būgno tvirtinimas ant užveržimo žiedų | Taip
d) | Gumos storis | ≥8,0 mm
e) | "Statinės" forma tiek varančiajam, tiek įtempimo velenų vamzdžiams | Taip
f) | Šoninės veleno sienelės pagamintos iš ne plonesnės (nei) plieno plokštės | ≥30 mm
23 | Sferiniai arba ritininiai guoliai: | Įrašyti
a) | Standartizuotas korpuso dizainas | SKF/SNR/FAG
b) | Tepalo nukreipimo sistema | Taip
c) | Mažos trinties sandarikliai | Taip
d) | Skylės pertepimui | Taip
24 | Įrenginio instaliuota galia | ≥2,0 kW
25 | Įrenginio darbo stabdymo sistema avariniu kabeliu, diržu | Taip/Ne
26 | Įrenginio darbo stabdymo sistema avariniu jungikliu/mygtuku | Taip
27 | Įrenginio priežiūros/aptarnavimo darbų stabdymo sistema jungikliu/mygtuku | Taip
28 | Elektros įrenginio/-ių atsparumas aplinkos veiksniams bei daiktams | ≥IP55
29 | Reguliuojamas/valdomas greitis | Taip
30 | Elektrinis stabdis | Taip
31 | Įrangos valdymo ir elektros tiekimo kabeliai išdėstomi saugiuose cinkuotuose loveliuose/dėkluose ir tvirtinami prie konstrukcijų | Taip
ARBA
B | Neužsikiamšantis piltuvas/bunkeris, skirtas surinkti ir nukreipti toliau 40–180 mm frakciją iš po vibro sijotuvo
1 | Piltuvo/bunkerio plieninės plokštės sienos storis | ≥5 mm
2 | Visos mechaniškai pažeidžiamos piltuvo/bunkerio sienos, kampai ir kraštai papildomai padengti Hardox arba panašiu metalu | ≥4 mm
3 | Bunkerio/piltuvo pasvyrimo kampas (įrašyti: nuo - iki) | X - Y °
4 | Bunkerio/piltuvo bendras ilgis iš viršaus (įrašyti: apytikriai) | X - Y mm

## 19. 40-180 transport. konvejer.
19 | 40-180 mm. frakcijos transportavimo į 40-180 mm. oro srauto separatorių konvejeris, konvejerinė juosta |  | Užpildyti pilkai pažymėtas eilutes
Funkcija: 40-120 mm. frakcijos transportavimas į 40-180 mm. oro srauto separatorių
Techninis parametras
1 | Konvejerio rėmo konstrukcija:
a) | Modulinė lakštinio metalo konstrukcija iš S355 plieno, naudojant plieninius profilius ir lakštus, moduliai sujungti varžtais. Minimalus metalo storis | ≥4 mm
b) | Šoninių pritvirtintų prie konvejerio rėmo sienelių storis | ≥3 mm
c) | Šoninių konvejerio sienelių ir konvejerinės juostos sandarinimas vientisa PVC 75A kietumo juosta, kurios storis | ≥5,0 mm
d) | Lovio diržo valdymas naudojant ≥89 mm Ø dulkėms atspariais ritinėlius, kurių atstumas ne didesnis kaip 1000 mm | Taip
e) | Konvejerio juostą nukreipiantys šoniniai ritinėliai išdėstyti ne rečiau | ≤6000 mm
f) | Visos mechaniškai pažeidžiamos (atsimušimo, perkritimo (ne trynimosi su atliekomis) zonose) konvejerio šoninių sienelių vietos papildomai dengiamos Hardox arba analogišku metalu | ≥3,0 mm
g) | Minimalus konvejerio šoninės sienelės atidarymo angos aukštis ir plotis aptarnavimo ir/ar patikros darbams | ≥400x400 mm
2 | Įtempimo ir pavaros skriemuliai pagaminti:
a) | Iš ne siauresnio vamzdžio nei | Ø320mm
b) | Vamzdžio sienelės storis | ≥7,0 mm
c) | Varančiųjų veleno ir būgno tvirtinimas ant užveržimo žiedų | Taip
3 | Juostinio konvejerio pasvyrimo kampas (įrašyti: nuo - iki) | X - Y °
4 | Juostinio konvejerio juostos bendras ilgis iš viršaus (įrašyti: apytikriai) | X - Y mm
5 | Juostinio konvejerio juostos bendras plotis iš viršaus | ≥1000 mm
6 | Juostinio konvejerio juostos darbinis plotis iš viršaus | ≥800 mm
7 | Juostinio konvejerio juostos tempiamasis stiprumas | ≥500 N/mm
8 | Juostinio konvejerio juostos virštinio sluoksnio storis | ≥5,0 mm
9 | Juostinio konvejerio juostos apatinio sluoksnio storis | ≥2,0 mm
10 | Juostinio konvejerio juostos sluoksnių kiekis | ≥3
11 | Juostinio konvejerio juostos bendras storis | ≥10,0 mm
12 | Konvejerio juostos bent vienas stiprinamasis sluoksnis iš plieno (BF-HE ≥1,23 mm. arba analogiškas) | ≥500 N/mm
13 | Konvejerio juosta ir jos paviršius turi būti atsparus trinčiai, smūgiams ir pjūviams, t.y. tinkamas sunkioms darbo sąlygoms | DIN-W
14 | Konvejerio juostos paviršius/tipas: "CHEVRON" | Taip
15 | Reguliuojamas CHEVRON juostos šepetys, pagamintas iš poliuretano (PU) | Taip
16 | Konvejerinės juostos laikymo ritinėliai atsparūs smūgiams ir išdėstyti ne rečiau nei kas 1000 mm., atliekų kritimo vietose | Taip
17 | Atliekų kritimo vietose konkretus tiekėjo technologinis sprendinys tvirtinamas užsakovo su tikslu minimizuoti juostos pažeidą | Taip
18 | Konvejerio juostos lyginimas, tempimas, atlaisvinimas reguliuojamas mechaninėmis priemonėmis, lengvai prieinant, darbo metu | Taip
19 | Konvejerio šoninės metalinės sienelės (nuo konvejerinės juostos paviršiaus) aukštis abejose pusėje | ≥200 mm
20 | Atliekų transportavimo piltuvai/bunkeriai jungiantys atskirus mazgus: | Taip
a) | Išpildyti iš plieno plokščių ne plonesnių nei | ≥3,0 mm
b) | Sąlyčio su atliekomis vietos sustiprintos dengiant Hardox arba analogišku metalu | ≥4,0 mm
21 | Juostos varantysis velenas:
a) | Vamzdžio diametras / skersmuo | ≥320 mm
b) | Vamzdžio sienelės storis | ≥7,0 mm
c) | Varančiųjų veleno ir būgno tvirtinimas ant užveržimo žiedų | Taip
d) | Gumos storis | ≥8,0 mm
e) | "Statinės" forma tiek varančiajam, tiek įtempimo velenų vamzdžiams | Taip
f) | Šoninės veleno sienelės pagamintos iš ne plonesnės (nei) plieno plokštės | ≥30 mm
22 | Sferiniai arba ritininiai guoliai: | Įrašyti
a) | Standartizuotas korpuso dizainas | SKF/SNR/FAG
b) | Tepalo nukreipimo sistema | Taip
c) | Mažos trinties sandarikliai | Taip
d) | Skylės pertepimui | Taip
23 | Įrenginio instaliuota galia | ≥4,0 kW
24 | Įrenginio darbo stabdymo sistema avariniu kabeliu, diržu | Taip/Ne
25 | Įrenginio darbo stabdymo sistema avariniu jungikliu/mygtuku | Taip
26 | Įrenginio priežiūros/aptarnavimo darbų stabdymo sistema jungikliu/mygtuku | Taip
27 | Elektros įrenginio/-ių atsparumas aplinkos veiksniams bei daiktams | ≥IP55
28 | Reguliuojamas/valdomas greitis | Taip
29 | Elektrinis stabdis | Taip
30 | Įrangos valdymo ir elektros tiekimo kabeliai išdėstomi saugiuose cinkuotuose loveliuose/dėkluose ir tvirtinami prie konstrukcijų | Taip

## 20. Oro srauto separatorius-2
20 | 40-180 mm. oro srauto separatorius susidedantis, bet neapsiribojant, iš akseleravimo konvejerio, atskyrimo būgno, slėgio išlyginimo talpos, duklių valymo įrenginių |  | Užpildyti pilkai pažymėtas eilutes
Funkcija: 40-180 mm. 'lengvos' ir 'sunkios' frakcijų atskyrimas
Techninis parametras
1 | Įrenginys pritaikytas efektyviai dirbti su 40-180 mm. dydžio atliekų srautu | Taip
2 | Įrenginio našumas | ≥5,5 t/val.
3 | Konvejerio rėmo konstrukcija:
- | Modulinis lakštinio metalo rėmas su skersiniais, pagamintas iš S355 tipo plieno, prisukamas/surenkamas dalimis | ≥4,0 mm
- | Šoninės konvejerio sienelės pagamintos iš ne mažiau kaip 3 mm storio plieno lakšto, pritvirtintos prie konvejerio rėmo | Taip
- | Visos mechaniškai pažeidžiamos (atsimušimo, perkritimo (ne trynimosi su atliekomis) zonose) konvejerio šoninių sienelių vietos papildomai dengiamos Hardox arba analogišku metalu | ≥3,0 mm
4 | Atliekų dozavimo į oro srauto separatorių greitėjantis konvejeris, greitėjanti konvejerinė juosta:
- | Juostinio konvejerio pasvyrimo kampas (įrašyti: nuo - iki) | X - Y °
- | Juostinio konvejerio juostos bendras ilgis iš viršaus (įrašyti: apytikriai) | X - Y mm
- | Juostinio konvejerio juostos darbinis plotis iš viršaus | ≥750 mm
- | Juostinio konvejerio juostos tempiamasis stiprumas | ≥400 N/mm
- | Juostinio konvejerio juostos sluoksnių kiekis | ≥3
- | Juostinio konvejerio juostos bendras storis | ≥8,0 mm
- | Juostinio konvejerio instaliuota galia | ≥3,0 kW
- | Reguliuojamas diržinis grandiklis iš PE plastiko ar panašios medžiagos | Taip
- | Konvejerio juostos lyginimas, tempimas, atlaisvinimas reguliuojamas mechaninėmis priemonėmis, lengvai prieinant, darbo metu. | Taip
- | Atliekų pakrovimo vietoje ant padavimo juostos turi būti naudojamos smūgio plokštės | Taip
- | Konvejerio šoninės metalinės sienelės (nuo konvejerinės juostos paviršiaus) aukštis abejose pusėse | ≥180 mm
- | Visos mechaniškai pažeidžiamos konvejerio šoninių sienelių vietos papildomai dengiamos Hardox arba analogišku metalu | ≥3,0 mm
- | Šoninių konvejerio sienelių ir konvejerinės juostos sandarinimas vientisu PU arba PVC sandarikliu prisukamu prie šoninių sienelių | ≥2,0 mm
- | Atliekų transportavimo piltuvai/bunkeriai jungiantys atskirus mazgus: | Taip
- | Išpildyti iš plieno plokščių | ≥3,0 mm
- | Sąlyčio su atliekomis vietos sustiprintos dengiant Hardox arba analogišku metalu | ≥4,0 mm
5 | Juostos varantysis velenas:
- | Vamzdžio diametras / skersmuo | ≥150 mm
- | Vamzdžio sienelės storis | ≥8,0 mm
- | Varančiųjų veleno ir būgno tvirtinimas ant užveržimo žiedų | Taip
- | Gumos storis | ≥8,0 mm
- | "Statinės" forma tiek varančiajam, tiek įtempimo velenų vamzdžiams | Taip
6 | Sferiniai ritininiai guoliai: | Įrašyti
- | Standartizuotas korpuso dizainas: | SKF/SNR/FAG
- | Paprastas montavimas (https://www.skf.com/group/products/mounted-bearings/bearing-housings/flanged-housings-fnl-series/std-housing-design) | Taip
- | Tepalo nukreipimo sistema | Taip
- | Mažos trinties sandarikliai | Taip
- | Skylės pertepimui | Taip
7 | Oro srauto sukūrimo ir tiekimo ventiliatorius:
- | Užtikrinamas oro srautas | ≥11000 m³/val
- | Užtikrinamas oro srauto slėgis | ≥2,0 kPa
- | Variklio instaliuota galia | ≥15 kW
- | Variklis valdomas dažnio keitikliu | Taip
8 | Atliekų srautų atskyrimo į 'lengvas' ir 'sunkias' būgnas:
- | Minimalus atskyrimo būgno diametras | ≥600 mm
- | Minimalus būgno sienelės storis | ≥15 mm
- | Instaliuota galia | ≥1,0 kW
9 | Konvejerio rėmo konstrukcija:
- | Modulinis lakštinio metalo rėmas su skersiniais, pagamintas iš plieno S355 tipo, prisukamas/surenkamas dalimis | ≥4,0 mm
- | Šoninės konvejerio sienelės pagamintos iš ne mažiau kaip 3 mm storio plieno lakšto, pritvirtintos prie konvejerio rėmo | Taip
- | Visos mechaniškai pažeidžiamos (atsimušimo, perkritimo (ne trynimosi su atliekomis) zonose) konvejerio šoninių sienelių vietos papildomai dengiamos Hardox arba analogišku metalu | ≥3,0 mm
10 | 'Lengvos' frakcijos surinkimo išsiplėtimo 'kameroje' konvejeris, konvejerinė juosta:
- | Juostinio konvejerio pasvyrimo kampas (įrašyti: nuo - iki) | X - Y °
- | Juostinio konvejerio juostos bendras ilgis iš viršaus (įrašyti: apytikriai) | X - Y mm
- | Juostinio konvejerio juostos darbinis plotis iš viršaus | ≥800 mm
- | Juostinio konvejerio juostos tempiamasis stiprumas | ≥400 N/mm
- | Juostinio konvejerio juostos sluoksnių kiekis | ≥3
- | Juostinio konvejerio juostos bendras storis | ≥8,0 mm
- | Juostinio konvejerio instaliuota galia | ≥2,0 kW
- | PE plastikinis arba panašus grandiklis ant konvejerio juostos išorinio paviršiaus | Taip
- | Vidinis juostinio konvejerio juostos paviršiaus valiklis/grandiklis | Taip
- | Konvejerio juostos lyginimas, tempimas, atlaisvinimas reguliuojamas mechaninėmis priemonėmis, lengvai prieinant, darbo metu. | Taip
- | Atliekų transportavimo piltuvai/bunkeriai jungiantys atskirus mazgus: | Taip
- | Išpildyti iš plieno plokščių | ≥3,0 mm
11 | Juostos varantysis velenas:
- | Vamzdžio diametras / skersmuo | ≥210 mm
- | Vamzdžio sienelės storis | ≥8,0 mm
- | Varančiųjų veleno ir būgno tvirtinimas ant užveržimo žiedų | Taip
- | Gumos storis | ≥8,0 mm
- | "Statinės" forma tiek varančiajam, tiek įtempimo velenų vamzdžiams | Taip
12 | Sferiniai ritininiai guoliai:
- | Standartizuotas korpuso dizainas: | SKF/SNR/FAG
- | Paprastas montavimas (https://www.skf.com/group/products/mounted-bearings/bearing-housings/flanged-housings-fnl-series/std-housing-design) | Taip
- | Tepalo nukreipimo sistema | Taip
- | Mažos trinties sandarikliai | Taip
- | Skylės pertepimui | Taip
13 | Visuminiai reikalavimai įrenginiui:
- | Įrenginio darbo stabdymo sistema avariniu kabeliu, diržu | Taip/Ne
- | Įrenginio darbo stabdymo sistema avariniu jungikliu/mygtuku | Taip
- | Įrenginio priežiūros/aptarnavimo darbų stabdymo sistema jungikliu/mygtuku | Taip
- | Elektros įrenginio/-ių atsparumas aplinkos veiksniams bei daiktams | ≥IP55
- | Reguliuojamas/valdomas greitis | Taip
- | Elektrinis stabdis | Taip/Ne
- | Platformos iš abiejų įrenginio pusių serviso, techninio aptarnavimo, valymo, apžiūros saugiam ir patogiam atlikimui | Taip
14 | Dulkėto oro surinkimas nuo/iš įrenginio | ≥8000 m³/val.
15 | Įrangos valdymo ir elektros tiekimo kabeliai išdėstomi saugiuose cinkuotuose loveliuose/dėkluose ir tvirtinami prie konstrukcijų | Taip
16 | Suslėgto/suspausto po slėgiu oro vamzdyno greitos jungties atvedimas nuo kompresoriaus:
a) | Greita jungtis, įrengimo vieta tvirtinama užsakovo | Taip
b) | Specializuota suslėgto oro šlanga/žarna su greita jungtimi, skiemuliu/rite jai susukti ir antgaliu darbui (dulkių nupūtimui nuo įrenginių) | ≥20 m

## 21. 40-180 transport. konvejer.
21 | 40-180 mm. 'sunkios' frakcijos transportavimo į spalvotųjų metalų separatorių konvejeris, konvejerinė juosta |  | Užpildyti pilkai pažymėtas eilutes
Funkcija: 40-180 mm. 'sunkios' frakcijos transportavimas į spalvotųjų metalų separatorių
Techninis parametras
1 | Konvejerio rėmo konstrukcija:
a) | Modulinė lakštinio metalo konstrukcija iš S355 plieno, naudojant plieninius profilius ir lakštus, moduliai sujungti varžtais. Minimalus metalo storis | ≥4 mm
b) | Šoninių pritvirtintų prie konvejerio rėmo sienelių storis | ≥3 mm
c) | Šoninių konvejerio sienelių ir konvejerinės juostos sandarinimas vientisa PVC 75A kietumo juosta, kurios storis | ≥5,0 mm
d) | Lovio diržo valdymas naudojant ≥89 mm Ø dulkėms atspariais ritinėlius, kurių atstumas ne didesnis kaip 1000 mm | Taip
e) | Konvejerio juostą nukreipiantys šoniniai ritinėliai išdėstyti ne rečiau | ≤6000 mm
f) | Visos mechaniškai pažeidžiamos (atsimušimo, perkritimo (ne trynimosi su atliekomis) zonose) konvejerio šoninių sienelių vietos papildomai dengiamos Hardox arba analogišku metalu | ≥3,0 mm
g) | Minimalus konvejerio šoninės sienelės atidarymo angos aukštis ir plotis aptarnavimo ir/ar patikros darbams | ≥400x400 mm
2 | Įtempimo ir pavaros skriemuliai pagaminti:
a) | Iš ne siauresnio vamzdžio nei | Ø320mm
b) | Vamzdžio sienelės storis | ≥7,0 mm
c) | Varančiųjų veleno ir būgno tvirtinimas ant užveržimo žiedų | Taip
3 | Juostinio konvejerio pasvyrimo kampas (įrašyti: nuo - iki) | X - Y °
4 | Juostinio konvejerio juostos bendras ilgis iš viršaus (įrašyti: apytikriai) | X - Y mm
5 | Juostinio konvejerio juostos bendras plotis iš viršaus | ≥1000 mm
6 | Juostinio konvejerio juostos darbinis plotis iš viršaus | ≥800 mm
7 | Juostinio konvejerio juostos tempiamasis stiprumas | ≥500 N/mm
8 | Juostinio konvejerio juostos virštinio sluoksnio storis | ≥5,0 mm
9 | Juostinio konvejerio juostos apatinio sluoksnio storis | ≥2,0 mm
10 | Juostinio konvejerio juostos sluoksnių kiekis | ≥3
11 | Juostinio konvejerio juostos bendras storis | ≥10,0 mm
12 | Konvejerio juostos bent vienas stiprinamasis sluoksnis iš plieno (BF-HE ≥1,23 mm. arba analogiškas) | ≥500 N/mm
13 | Konvejerio juosta ir jos paviršius turi būti atsparus trinčiai, smūgiams ir pjūviams, t.y. tinkamas sunkioms darbo sąlygoms | DIN-W
14 | Konvejerio juostos paviršius/tipas: "CHEVRON". | Taip
15 | Reguliuojamas CHEVRON juostos šepetys, pagamintas iš poliuretano (PU) | Taip
16 | Konvejerinės juostos laikymo ritinėliai atsparūs smūgiams ir išdėstyti ne rečiau nei kas 1000 mm., atliekų kritimo vietose | Taip
17 | Atliekų kritimo vietose konkretus tiekėjo technologinis sprendinys tvirtinamas užsakovo su tikslu minimizuoti juostos pažeidą | Taip
18 | Konvejerio juostos lyginimas, tempimas, atlaisvinimas reguliuojamas mechaninėmis priemonėmis, lengvai prieinant, darbo metu | Taip
19 | Konvejerio šoninės metalinės sienelės (nuo konvejerinės juostos paviršiaus) aukštis abejose pusėje | ≥200 mm
20 | Atliekų transportavimo piltuvai/bunkeriai jungiantys atskirus mazgus: | Taip
a) | Išpildyti iš plieno plokščių ne plonesnių nei | ≥3,0 mm
b) | Sąlyčio su atliekomis vietos sustiprintos dengiant Hardox arba analogišku metalu | ≥4,0 mm
21 | Juostos varantysis velenas:
a) | Vamzdžio diametras / skersmuo | ≥320 mm
b) | Vamzdžio sienelės storis | ≥7,0 mm
c) | Varančiųjų veleno ir būgno tvirtinimas ant užveržimo žiedų | Taip
d) | Gumos storis | ≥8,0 mm
e) | "Statinės" forma tiek varančiajam, tiek įtempimo velenų vamzdžiams | Taip
f) | Šoninės veleno sienelės pagamintos iš ne plonesnės (nei) plieno plokštės | ≥30 mm
22 | Sferiniai arba ritininiai guoliai: | Įrašyti
a) | Standartizuotas korpuso dizainas | SKF/SNR/FAG
b) | Tepalo nukreipimo sistema | Taip
c) | Mažos trinties sandarikliai | Taip
d) | Skylės pertepimui | Taip
23 | Įrenginio instaliuota galia | ≥4,0 kW
24 | Įrenginio darbo stabdymo sistema avariniu kabeliu, diržu | Taip/Ne
25 | Įrenginio darbo stabdymo sistema avariniu jungikliu/mygtuku | Taip
26 | Įrenginio priežiūros/aptarnavimo darbų stabdymo sistema jungikliu/mygtuku | Taip
27 | Elektros įrenginio/-ių atsparumas aplinkos veiksniams bei daiktams | ≥IP55
28 | Reguliuojamas/valdomas greitis | Taip
29 | Elektrinis stabdis | Taip
30 | Įrangos valdymo ir elektros tiekimo kabeliai išdėstomi saugiuose cinkuotuose loveliuose/dėkluose ir tvirtinami prie konstrukcijų | Taip

## 22. NFE-separatorius-2
22 | 40-180 mm. 'sunkios' frakcijos spalvotųjų metalų atskyrimo separatorius su akseleravimo juosta |  | Užpildyti pilkai pažymėtas eilutes
Funkcija: 40-180 mm. 'sunkios' frakcijos spalvotųjų metalų atskyrimas
Techninis parametras
1 | Įrenginys pritaikytas efektyviai dirbti su 40-180 mm. dydžio atliekų srautu | Taip
2 | Įmagnetinimo būgnas | Ekscentrinis
3 | Įrenginio našumas | ≥5,0 t/val
4 | Įrenginio pasvyrimo kampas | 0°
5 | Juostos tipas: lygaus paviršiaus su gofruotomis šoninėmis sienelėmis | Taip
6 | Juostos viršutinis sluoksnis: termoplastinis poliuretanas (thermoplastic polyurethane) arba analogiškas | Taip
7 | Juostos apatinis sluoksnis: poliesteris (polyester) arba analogiškas | Taip
8 | Juostinio konvejerio juostos sluoksnių kiekis | ≥2
9 | Juostinio konvejerio juostos bendras storis | ≥3,0 mm
10 | Juostos paviršius turi būti atsparus trinčiai, smūgiams ir pjūviams, t.y. tinkamas sunkioms darbo sąlygoms | Taip
11 | Juostos bendras plotis iš viršaus | ≥1600 mm
12 | Juostos darbinis plotis iš viršaus | ≥1500 mm
13 | Maksimalus leistinas juostos įtempimas | ≥20 N/mm
14 | Maksimali pažeistos arba susidėvėjusios juostos keitimo trukmė (dėka įrangos gamintojo technologinių sprendinių įrenginyje) | ≤60 min
15 | Antistatinė ir atspari alyvai juosta | Taip
17 | Tolygus atliekų paskirstymas naudojant vibruojanti stalą | Taip
18 | Rotoriaus instaliuota galia | ≥3.0 kW
19 | Juostos instaliuota galia | ≥2.2 kW
21 | Rotoriaus tipas: centrinis arba ekscentrinis | Taip
22 | Rotoriaus reguliuojamas greitis | 0-2600 m/s
23 | Rotoriaus apvalkalas: stiklo plouštu sustiprintas epoksidas arba analogiška medžiaga | Taip
24 | Rotoriaus velenas: iš šlifuotas anglinis plienas C45 arba analogiška medžiaga | Taip
25 | Juostos paviršiaus valiklis/gramdeklis | Taip
27 | Juostos lyginimas, tempimas, atlaisvinimas reguliuojamas mechaninėmis priemonėmis, lengvai prieinant, darbo metu | Taip
28 | Reguliuojamas aukštyje ir pasvyrime atskiriamų atliekų srautų (spalvotieji metalai ir ne) skirtukas | Taip
30 | Įrenginio darbo stabdymo sistema avariniu kabeliu, diržu | Taip/Ne
31 | Įrenginio darbo stabdymo sistema avariniu jungikliu/mygtuku | Taip
32 | Įrenginio priežiūros/aptarnavimo darbų stabdymo sistema jungikliu/mygtuku | Taip
33 | Elektros įrenginio/-ių atsparumas aplinkos veiksniams bei daiktams | ≥IP66
34 | Reguliuojamas/valdomas greitis | Taip
35 | Elektrinis stabdis | Taip/Ne
36 | Įrangos valdymo ir elektros tiekimo kabeliai išdėstomi saugiuose cinkuotuose loveliuose/dėkluose ir tvirtinami prie konstrukcijų | Taip
37 | Platformos iš abiejų įrenginio pusių serviso, techninio aptarnavimo, valymo, apžiūrų saugiam ir patogiam atlikimui | Taip
38 | Įmagnetinimo būgno svoris (keitimo patogumui) | ≤450 kg
Prireikus papildomo konvejerio spalvotųjų metalų ir/arba kitoms atliekoms nukreipti į dedikuota bunkerį arba tolesni rūšiavimo procesą priklausomai nuo įrenginių konfigūracijos
1 | Konvejerio rėmo konstrukcija:
a) | Rėmo plieninių profilių storis | ≥4 mm
b) | Šoninių pritvirtintų prie konvejerio rėmo sienelių storis | ≥3 mm
c) | Šoninių konvejerio sienelių ir konvejerinės juostos sandarinimas vientisa PVC 75A kietumo juosta, kurios storis | ≥5,0 mm
d) | Lovio diržo valdymas naudojant ≥89 mm Ø dulkėms atspariais ritinėlius, kurių atstumas ne didesnis kaip 1000 mm | Taip
e) | Konvejerio juostą nukreipiantys šoniniai ritinėliai išdėstyti ne rečiau | ≤6000 mm
f) | Visos mechaniškai pažeidžiamos (atsimušimo, perkritimo (ne trynimosi su atliekomis) zonose) konvejerio šoninių sienelių vietos papildomai dengiamos Hardox arba analogišku metalu | ≥3,0 mm
2 | Įtempimo ir pavaros skriemuliai pagaminti:
a) | Iš ne siauresnio vamzdžio nei | Ø240mm
b) | Vamzdžio sienelės storis | ≥12 mm
c) | Varančiųjų veleno ir būgno tvirtinimas ant užveržimo žiedų | Taip
3 | Juostinio konvejerio pasvyrimo kampas (įrašyti: nuo - iki): | X - Y °
4 | Juostinio konvejerio juostos bendras ilgis iš viršaus (įrašyti: nuo - iki): | X - Y mm
5 | Juostinių konvejerio juostos bendras plotis iš viršaus | ≥500 mm
6 | Juostinio konvejerio juostos darbinis plotis iš viršaus | ≥400 mm
7 | Konvejerio šoninės metalinės sienelės (nuo konvejerinės juostos paviršiaus) aukštis abejose pusėse | ≥200 mm
8 | Juostinio konvejerio juostos tempiamasis stiprumas | ≥400 N/mm
9 | Juostinio konvejerio juostos virštinio sluoksnio storis | ≥4,0 mm
10 | Juostinio konvejerio juostos apatinio sluoksnio storis | ≥2,0 mm
11 | Juostinio konvejerio juostos sluoksnių kiekis | ≥3
12 | Juostinio konvejerio juostos bendras storis | ≥9,0 mm
13 | Konvejerio juosta ir jos paviršius turi būti atsparus trinčiai, smūgiams ir pjūviams, t.y. tinkamas sunkioms darbo sąlygoms | DIN-W
14 | Išorinis juostinio konvejerio juostos paviršiaus volframo karbido valiklis/grandiklis | Taip
15 | Vidinis juostinio konvejerio juostos paviršiaus valiklis/grandiklis | Taip
16 | Šoninių konvejerių sienelių ir konvejerinės juostos sandarinimas vientisu PU arba PVC sandarikliu prisukamu prie šoninių sienelių | ≥2,0 mm
17 | Konvejerio juostos laikymo ritinėliai atsparūs smūgiams ir išdėstyti ne rečiau nei kas 1000 mm. | Taip
18 | Konvejerio juostos lyginimas, tempimas, atlaisvinimas reguliuojamas mechaninėmis priemonėmis, lengvai prieinant, darbo metu | Taip
19 | Atliekų transportavimo piltuvai/bunkeriai jungiantys atskirus mazgus: | Taip
a) | Išpildyti iš plieno plokščių ne plonesnių nei | ≥3,0 mm
b) | Sąlyčio su atliekomis vietos sustiprintos dengiant Hardox arba analogišku metalu | ≥4,0 mm
20 | Juostos varantysis velenas:
a) | Vamzdžio diametras / skersmuo | ≥240 mm
b) | Vamzdžio sienelės storis | ≥7,0 mm
c) | Varančiųjų veleno ir būgno tvirtinimas ant užveržimo žiedų | Taip
d) | Gumos storis | ≥8,0 mm
e) | "Statinės" forma tiek varančiajam, tiek įtempimo velenų vamzdžiams | Taip
f) | Šoninės veleno sienelės pagamintos iš ne plonesnės (nei) plieno plokštės | ≥30 mm
21 | Sferiniai arba ritininiai guoliai: | Įrašyti
a) | Standartizuotas korpuso dizainas | SKF/SNR/FAG
b) | Tepalo nukreipimo sistema | Taip
c) | Mažos trinties sandarikliai | Taip
d) | Skylės pertepimui | Taip
22 | Įrenginio instaliuota galia: | ≥1,0 kW
23 | Įrenginio darbo stabdymo sistema avariniu kabeliu, diržu | Taip/Ne
24 | Įrenginio darbo stabdymo sistema avariniu jungikliu/mygtuku | Taip
25 | Įrenginio priežiūros/aptarnavimo darbų stabdymo sistema jungikliu/mygtuku | Taip
26 | Elektros įrenginio/-ių atsparumas aplinkos veiksniams bei daiktams | ≥IP55
27 | Reguliuojamas/valdomas greitis | Taip
28 | Elektrinis stabdis | Taip/Ne
29 | Įrangos valdymo ir elektros tiekimo kabeliai išdėstomi saugiuose cinkuotuose loveliuose/dėkluose ir tvirtinami prie konstrukcijų | Taip

## 23. 40-180 transport. konvejer.
23 | 40-180 mm. 'sunkios' frakcijos transportavimo į NIR separatorių konvejeris, konvejerinė juosta |  | Užpildyti pilkai pažymėtas eilutes
Funkcija: 40-180 mm. 'sunkios' frakcijos transportavimas į NIR separatorių
Techninis parametras
1 | Konvejerio rėmo konstrukcija:
a) | Modulinė lakštinio metalo konstrukcija iš S355 plieno, naudojant plieninius profilius ir lakštus, moduliai sujungti varžtais. Minimalus metalo storis | ≥4 mm
b) | Šoninių pritvirtintų prie konvejerio rėmo sienelių storis | ≥3 mm
c) | Šoninių konvejerio sienelių ir konvejerinės juostos sandarinimas vientisa PVC 75A kietumo juosta, kurios storis | ≥5,0 mm
d) | Lovio diržo valdymas naudojant ≥89 mm Ø dulkėms atspariais ritinėlius, kurių atstumas ne didesnis kaip 1000 mm | Taip
e) | Konvejerio juostą nukreipiantys šoniniai ritinėliai išdėstyti ne rečiau | ≤6000 mm
f) | Visos mechaniškai pažeidžiamos (atsimušimo, perkritimo (ne trynimosi su atliekomis) zonose) konvejerio šoninių sienelių vietos papildomai dengiamos Hardox arba analogišku metalu | ≥3,0 mm
g) | Minimalus konvejerio šoninės sienelės atidarymo angos aukštis ir plotis aptarnavimo ir/ar patikros darbams | ≥400x400 mm
2 | Įtempimo ir pavaros skriemuliai pagaminti:
a) | Iš ne siauresnio vamzdžio nei | Ø320mm
b) | Vamzdžio sienelės storis | ≥7,0 mm
c) | Varančiųjų veleno ir būgno tvirtinimas ant užveržimo žiedų | Taip
3 | Juostinio konvejerio pasvyrimo kampas (įrašyti: nuo - iki) | X - Y °
4 | Juostinio konvejerio juostos bendras ilgis iš viršaus (įrašyti: apytikriai) | X - Y mm
5 | Juostinio konvejerio juostos bendras plotis iš viršaus | ≥1000 mm
6 | Juostinio konvejerio juostos darbinis plotis iš viršaus | ≥800 mm
7 | Juostinio konvejerio juostos tempiamasis stiprumas | ≥500 N/mm
8 | Juostinio konvejerio juostos virštinio sluoksnio storis | ≥5,0 mm
9 | Juostinio konvejerio juostos apatinio sluoksnio storis | ≥2,0 mm
10 | Juostinio konvejerio juostos sluoksnių kiekis | ≥3
11 | Juostinio konvejerio juostos bendras storis | ≥10,0 mm
12 | Konvejerio juostos bent vienas stiprinamasis sluoksnis iš plieno (BF-HE ≥1,23 mm. arba analogiškas) | ≥500 N/mm
13 | Konvejerio juosta ir jos paviršius turi būti atsparus trinčiai, smūgiams ir pjūviams, t.y. tinkamas sunkioms darbo sąlygoms | DIN-W
14 | Konvejerio juostos paviršius/tipas: "CHEVRON" | Taip
15 | Reguliuojamas CHEVRON juostos šepetys, pagamintas iš poliuretano (PU) | Taip
16 | Konvejerinės juostos laikymo ritinėliai atsparūs smūgiams ir išdėstyti ne rečiau nei kas 1000 mm., atliekų kritimo vietose | Taip
17 | Atliekų kritimo vietose konkretus tiekėjo technologinis sprendinys tvirtinamas užsakovo su tikslu minimizuoti juostos pažeidą | Taip
18 | Konvejerio juostos lyginimas, tempimas, atlaisvinimas reguliuojamas mechaninėmis priemonėmis, lengvai prieinant, darbo metu | Taip
19 | Konvejerio šoninės metalinės sienelės (nuo konvejerinės juostos paviršiaus) aukštis abejose pusėje | ≥200 mm
20 | Atliekų transportavimo piltuvai/bunkeriai jungiantys atskirus mazgus: | Taip
a) | Išpildyti iš plieno plokščių ne plonesnių nei | ≥3,0 mm
b) | Sąlyčio su atliekomis vietos sustiprintos dengiant Hardox arba analogišku metalu | ≥4,0 mm
21 | Juostos varantysis velenas:
a) | Vamzdžio diametras / skersmuo | ≥320 mm
b) | Vamzdžio sienelės storis | ≥7,0 mm
c) | Varančiųjų veleno ir būgno tvirtinimas ant užveržimo žiedų | Taip
d) | Gumos storis | ≥8,0 mm
e) | "Statinės" forma tiek varančiajam, tiek įtempimo velenų vamzdžiams | Taip
f) | Šoninės veleno sienelės pagamintos iš ne plonesnės (nei) plieno plokštės | ≥30 mm
22 | Sferiniai arba ritininiai guoliai: | Įrašyti
a) | Standartizuotas korpuso dizainas | SKF/SNR/FAG
b) | Tepalo nukreipimo sistema | Taip
c) | Mažos trinties sandarikliai | Taip
d) | Skylės pertepimui | Taip
23 | Įrenginio instaliuota galia | ≥4,0 kW
24 | Įrenginio darbo stabdymo sistema avariniu kabeliu, diržu | Taip/Ne
25 | Įrenginio darbo stabdymo sistema avariniu jungikliu/mygtuku | Taip
26 | Įrenginio priežiūros/aptarnavimo darbų stabdymo sistema jungikliu/mygtuku | Taip
27 | Elektros įrenginio/-ių atsparumas aplinkos veiksniams bei daiktams | ≥IP55
28 | Reguliuojamas/valdomas greitis | Taip
29 | Elektrinis stabdis | Taip
30 | Įrangos valdymo ir elektros tiekimo kabeliai išdėstomi saugiuose cinkuotuose loveliuose/dėkluose ir tvirtinami prie konstrukcijų | Taip

## 24. NIR separatorius
24 | 40-180 mm. 'sunkios' frakcijos dviejų atskirtų tarpusavyje takų NIR separatorius |  | Užpildyti pilkai pažymėtas eilutes
Funkcija: 40-180 mm. medienos atliekų (srautas nr.1), inertinių atliekų (srautas nr.2) ir likutinių polimerų/plastikų atliekų (srautas nr.3) atskyrimas
Techninis parametras
1 | Įrenginys pritaikytas efektyviai dirbti su 40-180 mm. dydžio atliekų srautu | Taip
2 | Įrenginio našumas | ≥5,0 t/val
3 | Įrenginio pasvyrimo kampas | 0°
4 | Tolygus atliekų paskirstymas ant juostos latakine (stacionare) arba vibro (judančia) plokšte iki greitėjimo juostos (ne virš jos) | Taip
5 | Atliekų dozavimo į NIR separatorių greitėjančio konvejerio, greitėjančios konvejerinės juostos konvejerio profilio išpildymas:
- | Modulinė lakštinio metalo konstrukcija iš S355 plieno, naudojant plieninius profilius ir lakštus, moduliai sujungti varžtais. Minimalus metalo storis | ≥4,0 mm
- | Šoninės konvejerio sienelės pagamintos iš ne mažiau kaip 3 mm storio plieno lakšto, pritvirtintos prie konvejerio rėmo | Taip
- | Šoninių konvejerio sienelių aukštis turi užtikrinti saugu jo eksploatavimą personalo atžvilgiu įvertinant atliekų judėjimą ant greitėjimo juostos | ≥250 mm
a) | Įtempimo ir pavaros skriemuliai pagaminti:
- | Iš ne siauresnio vamzdžio nei | Ø215mm
- | Vamzdžio sienelės storis | ≥8,0 mm
- | Varančiųjų veleno ir būgno tvirtinimas ant užveržimo žiedų | Taip
b) | Atliekų transportavimo piltuvai/bunkeriai jungiantys atskirus mazgus: | Taip
- | Išpildyti iš plieno plokščių ne plonesnių nei | ≥3,0 mm
- | Sąlyčio su atliekomis vietos sustiprintos dengiant Hardox arba analogišku metalu | ≥4,0 mm
- | Juostinio konvejerio juostos bendras ilgis iš viršaus | ≥5000 mm
- | Juostinio konvejerio juostos bendras plotis iš viršaus | ≥2800 mm
- | Juostinio konvejerio juostos darbinis plotis iš viršaus | ≥2750 mm
- | Juostinio konvejerio juostos sluoksnių kiekis | ≥3
- | Juostinio konvejerio juostos bendras storis | ≥5,7 mm
- | Konvejerio juosto paviršius PU/PVC | Taip
- | Konvejerio juostos paviršius lygus | Taip
- | Juostinio konvejerio instaliuota galia | ≥5,5 kW
- | Vidinis juostinio konvejerio juostos paviršiaus valiklis/grandiklis | Taip
- | Konvejerio juostos lyginimas, tempimas, atlaisvinimas reguliuojamas mechaninėmis priemonėmis, lengvai prieinant, darbo metu | Taip
- | Konvejerinės juostos apatinių laikymo/atraminių ritinėlių skersmuo | ≥89 mm
- | Smūgių/atliekų perkritimo žalos 'sugėrimo' plokštės turi būti naudojamas atliekų pakrovimo / perkritimo vietose po juosta | Taip
- | Konvejerio šoninės metalinių sienelių minimalus storis | ≥3,0 mm
- | Šoninių konvejerio sienelių ir konvejerinės juostos sandarinimas vientisu PU arba PVC sandarikliu prisukamu prie šoninių sienelių | ≥2,0 mm
6 | Guoliai:
- | Standartizuotas korpuso dizainas: | SKF/SNR/FAG
- | Tepalo nukreipimo sistema | Taip
- | Mažos trinties sandarikliai | Taip
- | Skylės pertepimui | Taip
7 | Įrenginio (NIR separatoriaus) programinimis ir mechaninis efektyvumas:
- | Galimybė turėti įrenginyje dabar ir ateityje programuoti ir naudoti platu spektrą kitų medžiagų atpažinimui ir atskyrimui | Taip
- | Inertinės medžiagos grynumas/švarumas nuo medienos ir plastikų atliekų 1-ame take | Taip
- | Inertinės frakcijos švarumas neįskaitant juodos spalvos objektų, kompozitų | ≥85 %
- | Medienos atliekų pozitivus rūšiavimas 2-ajame take | Taip
- | Medienos atliekų švarumas neįskaitant juodos spalvos objektų, kompozitų | ≥80 %
- | Galimybė turėti įrenginyje dabar ir ateityje programuoti ir naudoti platu spektrą kitų medžiagų atpažinimui ir atskyrimui | Taip
- | Besisukantis veleno tipo separatorius tarp pozitivaus ir negatyvaus NIR skyrių | Taip
8 | Visuminiai reikalavimai įrenginiui:
- | Įrenginio efektyvus darbas prie nuo -10 °C iki +35 °C temperatūros, t.y. įrenginys turi būti pritaikytas dirbti esant tiek šaltoms, tiek karštoms oro sąlygoms | Taip
- | Įrenginio darbo stabdymo sistema avariniu jungikliu/mygtuku | Taip
- | Įrenginio priežiūros/aptarnavimo darbų stabdymo sistema jungikliu/mygtuku | Taip
- | Tepimo taškai lengvai prieinami | Taip
- | Įrenginio ritininių guolių išpildymas: ne mažiau/žemiau nei dvigubas labirintinis sandarinimas | Taip
- | Elektros įrenginio/-ių atsparumas aplinkos veiksniams bei daiktams | ≥IP55
- | Aptarnavimo liukai tam privalomose vietose | Taip
- | Platformos iš abiejų įrenginio pusių serviso, techninio aptarnavimo, valymo, apžiūrų saugiam ir patogiam atlikimui | Taip
- | Įrenginio pajungimas prie interneto profilaktikai, galimų gedimų šalinimui per atstumą tiek įrangos gamintojui, tiek naudotojui | Taip
- | Įrangos valdymo ir elektros tiekimo kabeliai išdėstomi saugiuose cinkuotuose loveliuose/dėkluose ir tvirtinami prie konstrukcijų | Taip
- | Baltos spalvos kalibravimas | Automatinis
- | Vaizdo kamera | Hiperspektrinė
9 | Suslėgto/suspausto po slėgiu oro vamzdyno greitos jungties atvedimas nuo kompresoriaus:
a) | Greita jungtis, įrengimo vieta tvirtinama užsakovo | Taip
b) | Specializuota suslėgto oro šlanga/žarna su greita jungtimi, skiemuliu/rite jai susukti ir antgaliu darbui (dulkių nupūtimui nuo įrenginių) | ≥20 m
Papildomi (~5 vnt.) konvejeriai medžiagoms transportuoti iš 1. tako į 2. taką ir likučiams transportuoti į reikiamus bunkerius
1 | Konvejerio rėmo konstrukcija:
a) | Modulinė lakštinio metalo konstrukcija iš S355 plieno, naudojant plieninius profilius ir lakštus, moduliai sujungti varžtais. Minimalus metalo storis | ≥4 mm
b) | Šoninių pritvirtintų prie konvejerio rėmo sienelių storis | ≥3 mm
c) | Šoninių konvejerio sienelių ir konvejerinės juostos sandarinimas vientisa PVC 75A kietumo juosta, kurios storis | ≥5,0 mm
d) | Lovio diržo valdymas naudojant ≥89 mm Ø dulkėms atspariais ritinėlius, kurių atstumas ne didesnis kaip 1000 mm | Taip
e) | Konvejerio juostą nukreipiantys šoniniai ritinėliai išdėstyti ne rečiau | ≤6000 mm
f) | Visos mechaniškai pažeidžiamos (atsimušimo, perkritimo (ne trynimosi su atliekomis) zonose) konvejerio šoninių sienelių vietos papildomai dengiamos Hardox arba analogišku metalu | ≥3,0 mm
2 | Įtempimo ir pavaros skriemuliai pagaminti:
a) | Iš ne siauresnio vamzdžio nei | Ø240mm
b) | Vamzdžio sienelės storis | ≥7 mm
c) | Varančiųjų veleno ir būgno tvirtinimas ant užveržimo žiedų | Taip
3 | Konvejeris, surenkantis likučius iš NIR 1. tako:
a) | Juostinio konvejerio pasvyrimo kampas (įrašyti: nuo - iki) | X - Y °
b) | Juostinio konvejerio juostos bendras ilgis iš viršaus (įrašyti: apytikriai) | X - Y mm
4 | Konvejeris, transportuojantis likučius iš NIR 1.tako:
a) | Juostinio konvejerio pasvyrimo kampas (įrašyti: nuo - iki) | X - Y °
b) | Juostinio konvejerio juostos bendras ilgis iš viršaus (įrašyti: apytikriai) | X - Y mm
5 | Konvejeris, transportuojantis likučius iš NIR 1.tako į 2.tako padavimo įrenginį:
a) | Juostinio konvejerio pasvyrimo kampas (įrašyti: nuo - iki) | X - Y °
b) | Juostinio konvejerio juostos bendras ilgis iš viršaus (įrašyti: apytikriai) | X - Y mm
6 | Konvejeris, surenkantis likučius iš NIR 2.tako:
a) | Juostinio konvejerio pasvyrimo kampas (įrašyti: nuo - iki) | X - Y °
b) | Juostinio konvejerio juostos bendras ilgis iš viršaus (įrašyti: apytikriai) | X - Y mm
7 | Konvejeris, transportuojantis likučius iš NIR 2.tako į galutinį bunkerį:
a) | Juostinio konvejerio pasvyrimo kampas (įrašyti: nuo - iki) | X - Y °
b) | Juostinio konvejerio juostos bendras ilgis iš viršaus (įrašyti: apytikriai) | X - Y mm
5 | Juostinių konvejerio juostos bendras plotis iš viršaus | ≥500 mm
6 | Juostinio konvejerio juostos darbinis plotis iš viršaus | ≥400 mm
7 | Konvejerio šoninės metalinės sienelės (nuo konvejerinės juostos paviršiaus) aukštis abejose pusėse | ≥200 mm
8 | Juostinio konvejerio juostos tempiamasis stiprumas | ≥400 N/mm
9 | Juostinio konvejerio juostos virštinio sluoksnio storis | ≥4,0 mm
10 | Juostinio konvejerio juostos apatinio sluoksnio storis | ≥2,0 mm
11 | Juostinio konvejerio juostos sluoksnių kiekis | ≥3
12 | Juostinio konvejerio juostos bendras storis | ≥9,0 mm
13 | Konvejerio juosta ir jos paviršius turi būti atsparus trinčiai, smūgiams ir pjūviams, t.y. tinkamas sunkioms darbo sąlygoms | DIN-W
14 | Išorinis juostinio konvejerio juostos paviršiaus volframo karbido valiklis/grandiklis | Taip
15 | Vidinis juostinio konvejerio juostos paviršiaus valiklis/grandiklis | Taip
16 | Šoninių konvejerio sienelių ir konvejerinės juostos sandarinimas vientisa PVC 75A kietumo juosta, kurios storis | ≥5,0 mm
17 | Lovio diržo valdymas naudojant ≥89 mm Ø dulkėms atspariais ritinėlius, kurių atstumas ne didesnis kaip 1000 mm | Taip
18 | Konvejerio juostos lyginimas, tempimas, atlaisvinimas reguliuojamas mechaninėmis priemonėmis, lengvai prieinant, darbo metu | Taip
19 | Atliekų transportavimo piltuvai/bunkeriai jungiantys atskirus mazgus: | Taip
a) | Išpildyti iš plieno plokščių ne plonesnių nei | ≥3,0 mm
b) | Sąlyčio su atliekomis vietos sustiprintos dengiant Hardox arba analogišku metalu | ≥4,0 mm
20 | Juostos varantysis velenas:
a) | Vamzdžio diametras / skersmuo | ≥240 mm
b) | Vamzdžio sienelės storis | ≥7,0 mm
c) | Varančiųjų veleno ir būgno tvirtinimas ant užveržimo žiedų | Taip
d) | Gumos storis | ≥8,0 mm
e) | "Statinės" forma tiek varančiajam, tiek įtempimo velenų vamzdžiams | Taip
f) | Šoninės veleno sienelės pagamintos iš ne plonesnės (nei) plieno plokštės | ≥30 mm
21 | Sferiniai arba ritininiai guoliai: | Įrašyti
a) | Standartizuotas korpuso dizainas | SKF/SNR/FAG
b) | Tepalo nukreipimo sistema | Taip
c) | Mažos trinties sandarikliai | Taip
d) | Skylės pertepimui | Taip
22 | Įrenginio darbo stabdymo sistema avariniu kabeliu, diržu | Taip/Ne
23 | Įrenginio darbo stabdymo sistema avariniu jungikliu/mygtuku | Taip
24 | Įrenginio priežiūros/aptarnavimo darbų stabdymo sistema jungikliu/mygtuku | Taip
25 | Elektros įrenginio/-ių atsparumas aplinkos veiksniams bei daiktams | ≥IP55
26 | Reguliuojamas/valdomas greitis | Taip
27 | Elektrinis stabdis | Taip/Ne
28 | Įrangos valdymo ir elektros tiekimo kabeliai išdėstomi saugiuose cinkuotuose loveliuose/dėkluose ir tvirtinami prie konstrukcijų | Taip

## 25. 10-40 transport. konvejer.
25 | 10-40 mm. 'lengvos' frakcijos iš po oro srauto separatoriaus surinkimo konvejeris, konvejerinė juosta |  | Užpildyti pilkai pažymėtas eilutes
Funkcija: 10-40 mm. 'lengvos' frakcijos iš po oro srauto separatoriaus surinkimas ir transportavimas
Techninis parametras
1 | Konvejerio rėmo konstrukcija:
a) | Modulinė lakštinio metalo konstrukcija iš S355 plieno, naudojant plieninius profilius ir lakštus, moduliai sujungti varžtais. Minimalus metalo storis | ≥4 mm
b) | Šoninių pritvirtintų prie konvejerio rėmo sienelių storis | ≥3 mm
c) | Šoninių konvejerio sienelių ir konvejerinės juostos sandarinimas vientisa PVC 75A kietumo juosta, kurios storis | ≥5,0 mm
d) | Lovio diržo valdymas naudojant ≥89 mm Ø dulkėms atspariais ritinėlius, kurių atstumas ne didesnis kaip 1000 mm | Taip
e) | Konvejerio juostą nukreipiantys šoniniai ritinėliai išdėstyti ne rečiau | ≤6000 mm
f) | Minimalus konvejerio šoninės sienelės atidarymo angos aukštis ir plotis aptarnavimo ir/ar patikros darbams | ≥400x400 mm
2 | Įtempimo ir pavaros skriemuliai pagaminti:
a) | Iš ne siauresnio vamzdžio nei | Ø240mm
b) | Vamzdžio sienelės storis | ≥7,0 mm
c) | Varančiųjų veleno ir būgno tvirtinimas ant užveržimo žiedų | Taip
3 | Juostinio konvejerio pasvyrimo kampas (įrašyti: nuo - iki) | X - Y °
4 | Juostinio konvejerio juostos bendras ilgis iš viršaus (įrašyti: apytikriai) | X - Y mm
5 | Juostinio konvejerio juostos bendras plotis iš viršaus | ≥800 mm
6 | Juostinio konvejerio juostos darbinis plotis iš viršaus | ≥600 mm
7 | Konvejerio šoninės metalinės sienelės (nuo konvejerinės juostos paviršiaus) aukštis abejose pusėse | ≥200 mm
8 | Juostinio konvejerio juostos tempiamasis stiprumas | ≥400 N/mm
9 | Juostinio konvejerio juostos virštinio sluoksnio storis | ≥4,0 mm
10 | Juostinio konvejerio juostos apatinio sluoksnio storis | ≥2,0 mm
11 | Juostinio konvejerio juostos sluoksnių kiekis | ≥3
12 | Juostinio konvejerio juostos bendras storis | ≥9,0 mm
13 | Konvejerio juosta ir jos paviršius turi būti atsparus trinčiai, smūgiams ir pjūviams, t.y. tinkamas sunkioms darbo sąlygoms | DIN-W
14 | Išorinis juostinio konvejerio juostos paviršiaus volframo karbido valiklis/grandiklis arba iš analogiškos medžiagos (lygiavertis) | Taip
15 | Vidinis juostinio konvejerio juostos paviršiaus valiklis/grandiklis | Taip
16 | Konvejerinės juostos laikymo ritinėliai atsparūs smūgiams ir išdėstyti ne rečiau nei kas 1000 mm. | Taip
17 | Konvejerio juostos lyginimas, tempimas, atlaisvinimas reguliuojamas mechaninėmis priemonėmis, lengvai prieinant, darbo metu | Taip
18 | Atliekų transportavimo piltuvai/bunkeriai jungiantys atskirus mazgus: | Taip
a) | Išpildyti iš plieno plokščių ne plonesnių nei | ≥3,0 mm
b) | Sąlyčio su atliekomis vietos sustiprintos dengiant Hardox arba analogišku metalu | ≥4,0 mm
19 | Juostos varantysis velenas:
a) | Vamzdžio diametras / skersmuo | ≥240 mm
b) | Vamzdžio sienelės storis | ≥7,0 mm
c) | Varančiųjų veleno ir būgno tvirtinimas ant užveržimo žiedų | Taip
d) | Gumos storis | ≥8,0 mm
e) | "Statinės" forma tiek varančiajam, tiek įtempimo velenų vamzdžiams | Taip
f) | Šoninės veleno sienelės pagamintos iš ne plonesnės (nei) plieno plokštės | ≥30 mm
20 | Sferiniai arba ritininiai guoliai: | Įrašyti
a) | Standartizuotas korpuso dizainas | SKF/SNR/FAG
b) | Tepalo nukreipimo sistema | Taip
c) | Mažos trinties sandarikliai | Taip
d) | Skylės pertepimui | Taip
21 | Įrenginio instaliuota galia | ≥1,5 kW
22 | Įrenginio darbo stabdymo sistema avariniu kabeliu, diržu | Taip/Ne
23 | Įrenginio darbo stabdymo sistema avariniu jungikliu/mygtuku | Taip
24 | Įrenginio priežiūros/aptarnavimo darbų stabdymo sistema jungikliu/mygtuku | Taip
25 | Elektros įrenginio/-ių atsparumas aplinkos veiksniams bei daiktams | ≥IP55
26 | Reguliuojamas/valdomas greitis | Taip
27 | Elektrinis stabdis | Taip/Ne
28 | Įrangos valdymo ir elektros tiekimo kabeliai išdėstomi saugiuose cinkuotuose loveliuose/dėkluose ir tvirtinami prie konstrukcijų | Taip

## 26. 40-180 transport. konvejer.
26 | 10-40 mm. 'lengvos' frakcijos iš po oro srauto separatoriaus surinkimo konvejeris, konvejerinė juosta |  | Užpildyti pilkai pažymėtas eilutes
Funkcija: 10-40 mm. 'lengvos' frakcijos iš po oro srauto separatoriaus surinkimas ir transportavimas
Techninis parametras
1 | Konvejerio rėmo konstrukcija:
a) | Modulinė lakštinio metalo konstrukcija iš S355 plieno, naudojant plieninius profilius ir lakštus, moduliai sujungti varžtais. Minimalus metalo storis | ≥4 mm
b) | Šoninių pritvirtintų prie konvejerio rėmo sienelių storis | ≥3 mm
c) | Šoninių konvejerio sienelių ir konvejerinės juostos sandarinimas vientisa PVC 75A kietumo juosta, kurios storis | ≥5,0 mm
d) | Lovio diržo valdymas naudojant ≥89 mm Ø dulkėms atspariais ritinėlius, kurių atstumas ne didesnis kaip 1000 mm | Taip
e) | Konvejerio juostą nukreipiantys šoniniai ritinėliai išdėstyti ne rečiau | ≤6000 mm
f) | Minimalus konvejerio šoninės sienelės atidarymo angos aukštis ir plotis aptarnavimo ir/ar patikros darbams | ≥400x400 mm
2 | Įtempimo ir pavaros skriemuliai pagaminti:
a) | Iš ne siauresnio vamzdžio nei | Ø240mm
b) | Vamzdžio sienelės storis | ≥7,0 mm
c) | Varančiųjų veleno ir būgno tvirtinimas ant užveržimo žiedų | Taip
3 | Juostinio konvejerio pasvyrimo kampas (įrašyti: nuo - iki) | X - Y °
4 | Juostinio konvejerio juostos bendras ilgis iš viršaus (įrašyti: apytikriai) | X - Y mm
5 | Juostinio konvejerio juostos bendras plotis iš viršaus | ≥800 mm
6 | Juostinio konvejerio juostos darbinis plotis iš viršaus | ≥600 mm
7 | Konvejerio šoninės metalinės sienelės (nuo konvejerinės juostos paviršiaus) aukštis abejose pusėse | ≥200 mm
8 | Juostinio konvejerio juostos tempiamasis stiprumas | ≥400 N/mm
9 | Juostinio konvejerio juostos virštinio sluoksnio storis | ≥4,0 mm
10 | Juostinio konvejerio juostos apatinio sluoksnio storis | ≥2,0 mm
11 | Juostinio konvejerio juostos sluoksnių kiekis | ≥3
12 | Juostinio konvejerio juostos bendras storis | ≥9,0 mm
13 | Konvejerio juosta ir jos paviršius turi būti atsparus trinčiai, smūgiams ir pjūviams, t.y. tinkamas sunkioms darbo sąlygoms | DIN-W
14 | Išorinis juostinio konvejerio juostos paviršiaus volframo karbido valiklis/grandiklis arba iš analogiškos medžiagos (lygiavertis) | Taip
15 | Vidinis juostinio konvejerio juostos paviršiaus valiklis/grandiklis | Taip
16 | Konvejerinės juostos laikymo ritinėliai atsparūs smūgiams ir išdėstyti ne rečiau nei kas 1000 mm. | Taip
17 | Konvejerio juostos lyginimas, tempimas, atlaisvinimas reguliuojamas mechaninėmis priemonėmis, lengvai prieinant, darbo metu | Taip
18 | Atliekų transportavimo piltuvai/bunkeriai jungiantys atskirus mazgus: | Taip
a) | Išpildyti iš plieno plokščių ne plonesnių nei | ≥3,0 mm
b) | Sąlyčio su atliekomis vietos sustiprintos dengiant Hardox arba analogišku metalu | ≥4,0 mm
19 | Juostos varantysis velenas:
a) | Vamzdžio diametras / skersmuo | ≥240 mm
b) | Vamzdžio sienelės storis | ≥7,0 mm
c) | Varančiųjų veleno ir būgno tvirtinimas ant užveržimo žiedų | Taip
d) | Gumos storis | ≥8,0 mm
e) | "Statinės" forma tiek varančiajam, tiek įtempimo velenų vamzdžiams | Taip
f) | Šoninės veleno sienelės pagamintos iš ne plonesnės (nei) plieno plokštės | ≥30 mm
20 | Sferiniai arba ritininiai guoliai: | Įrašyti
a) | Standartizuotas korpuso dizainas | SKF/SNR/FAG
b) | Tepalo nukreipimo sistema | Taip
c) | Mažos trinties sandarikliai | Taip
d) | Skylės pertepimui | Taip
21 | Įrenginio instaliuota galia | ≥1,5 kW
22 | Įrenginio darbo stabdymo sistema avariniu kabeliu, diržu | Taip/Ne
23 | Įrenginio darbo stabdymo sistema avariniu jungikliu/mygtuku | Taip
24 | Įrenginio priežiūros/aptarnavimo darbų stabdymo sistema jungikliu/mygtuku | Taip
25 | Elektros įrenginio/-ių atsparumas aplinkos veiksniams bei daiktams | ≥IP55
26 | Reguliuojamas/valdomas greitis | Taip
27 | Elektrinis stabdis | Taip/Ne
28 | Įrangos valdymo ir elektros tiekimo kabeliai išdėstomi saugiuose cinkuotuose loveliuose/dėkluose ir tvirtinami prie konstrukcijų | Taip

## 27. 10-180 transport. konvejer.
27 | 10-40 mm. ir 40-120 mm. 'lengvos' frakcijos transportavimo į tam dedikuota bunkerį konvejeris, konvejerinė juosta |  | Užpildyti pilkai pažymėtas eilutes
Funkcija: 10-40 mm. ir 40-120 mm. 'lengvos' frakcijos transportavimas į tam dedikuoto bunkerio vidurį
Techninis parametras
1 | Konvejerio rėmo konstrukcija:
a) | Modulinė lakštinio metalo konstrukcija iš S355 plieno, naudojant plieninius profilius ir lakštus, moduliai sujungti varžtais. Minimalus metalo storis | ≥4 mm
b) | Šoninių pritvirtintų prie konvejerio rėmo sienelių storis | ≥3 mm
c) | Šoninių konvejerio sienelių ir konvejerinės juostos sandarinimas vientisa PVC 75A kietumo juosta, kurios storis | ≥5,0 mm
d) | Lovio diržo valdymas naudojant ≥89 mm Ø dulkėms atspariais ritinėlius, kurių atstumas ne didesnis kaip 1000 mm | Taip
e) | Konvejerio juostą nukreipiantys šoniniai ritinėliai išdėstyti ne rečiau | ≤6000 mm
f) | Minimalus konvejerio šoninės sienelės atidarymo angos aukštis ir plotis aptarnavimo ir/ar patikros darbams | ≥400x400 mm
2 | Įtempimo ir pavaros skriemuliai pagaminti:
a) | Iš ne siauresnio vamzdžio nei | Ø240mm
b) | Vamzdžio sienelės storis | ≥7,0 mm
c) | Varančiųjų veleno ir būgno tvirtinimas ant užveržimo žiedų | Taip
3 | Juostinio konvejerio pasvyrimo kampas | 0°
4 | Juostinio konvejerio juostos bendras ilgis iš viršaus (įrašyti: apytikriai) | X - Y mm
5 | Juostinio konvejerio juostos bendras plotis iš viršaus | ≥1200 mm
6 | Juostinio konvejerio juostos darbinis plotis iš viršaus | ≥1000 mm
7 | Konvejerio šoninės metalinės sienelės (nuo konvejerinės juostos paviršiaus) aukštis abejose pusėse | ≥200 mm
8 | Juostinio konvejerio juostos tempiamasis stiprumas | ≥400 N/mm
9 | Juostinio konvejerio juostos virštinio sluoksnio storis | ≥4,0 mm
10 | Juostinio konvejerio juostos apatinio sluoksnio storis | ≥2,0 mm
11 | Juostinio konvejerio juostos sluoksnių kiekis | ≥3
12 | Juostinio konvejerio juostos bendras storis | ≥9,0 mm
13 | Konvejerio juosta ir jos paviršius turi būti atsparus trinčiai, smūgiams ir pjūviams, t.y. tinkamas sunkioms darbo sąlygoms | DIN-W
14 | Išorinis juostinio konvejerio juostos paviršiaus volframo karbido valiklis/grandiklis arba iš analogiškos medžiagos (lygiavertis) | Taip
15 | Vidinis juostinio konvejerio juostos paviršiaus valiklis/grandiklis | Taip
16 | Šoninių konvejerio sienelių ir konvejerinės juostos sandarinimas vientisu PU arba PVC sandarikliu prisukamu prie šoninių sienelių | ≥2,0 mm
17 | Konvejerinės juostos laikymo ritinėliai atsparūs smūgiams ir išdėstyti ne rečiau nei kas 1000 mm. | Taip
18 | Konvejerio juostos lyginimas, tempimas, atlaisvinimas reguliuojamas mechaninėmis priemonėmis, lengvai prieinant, darbo metu | Taip
19 | Atliekų transportavimo piltuvai/bunkeriai jungiantys atskirus mazgus: | Taip
a) | Išpildyti iš plieno plokščių ne plonesnių nei | ≥3,0 mm
b) | Sąlyčio su atliekomis vietos sustiprintos dengiant Hardox arba analogišku metalu | ≥4,0 mm
20 | Juostos varantysis velenas:
a) | Vamzdžio diametras / skersmuo | ≥240 mm
b) | Vamzdžio sienelės storis | ≥7,0 mm
c) | Varančiųjų veleno ir būgno tvirtinimas ant užveržimo žiedų | Taip
d) | Gumos storis | ≥8,0 mm
e) | "Statinės" forma tiek varančiajam, tiek įtempimo velenų vamzdžiams | Taip
f) | Šoninės veleno sienelės pagamintos iš ne plonesnės (nei) plieno plokštės | ≥30 mm
21 | Sferiniai arba ritininiai guoliai: | Įrašyti
a) | Standartizuotas korpuso dizainas | SKF/SNR/FAG
b) | Tepalo nukreipimo sistema | Taip
c) | Mažos trinties sandarikliai | Taip
d) | Skylės pertepimui | Taip
22 | Įrenginio instaliuota galia | ≥4,0 kW
23 | Įrenginio darbo stabdymo sistema avariniu kabeliu, diržu | Taip/Ne
24 | Įrenginio darbo stabdymo sistema avariniu jungikliu/mygtuku | Taip
25 | Įrenginio priežiūros/aptarnavimo darbų stabdymo sistema jungikliu/mygtuku | Taip
26 | Elektros įrenginio/-ių atsparumas aplinkos veiksniams bei daiktams | ≥IP55
27 | Reguliuojamas/valdomas greitis | Taip
28 | Elektrinis stabdis | Taip/Ne
29 | Įrangos valdymo ir elektros tiekimo kabeliai išdėstomi saugiuose cinkuotuose loveliuose/dėkluose ir tvirtinami prie konstrukcijų | Taip

## 28. Kompresorius
28 | Suslėgto oro gamybos kompresorinė sistema konteineriniame išpildyme skirta NIR separatoriaus funkcijų vykdymui užtikrinti |  | Užpildyti pilkai pažymėtas eilutes
Funkcija: Suslėgto oro gamyba NIR separatoriui
Techninis parametras
1 | Sraigtinis kompresorius su inverteriu, alyvos įpurškimu, vizualizacijos sistema, piktogramų sistema nuotoliniam būklės stebėjimui | Taip
2 | Instaliuota galia | ≥26 kW
3 | Įrenginio našumas prie 7,0 bar
a) | Minimalus | ≥0,5 m³/min
b) | Maksimalus | ≥4,5 m³/min
4 | Filtrai: išankstinis filtras ir dulkių filtras | Taip
5 | Šalto regeneravimo adsorbcinis sausintuvas, skirtas -40 dp rasos taškui | Taip
6 | Kondensato separatorius-vanduo | Taip
7 | Suslėgto iki 11 bar oro tarpinė talpa (-os) | ≥1000 ltr.
8 | Įrenginio darbo stabdymo sistema avariniu jungikliu/mygtuku | Taip
9 | Įrenginio priežiūros/aptarnavimo darbų stabdymo sistema jungikliu/mygtuku | Taip
10 | Elektros įrenginio/-ių atsparumas aplinkos veiksniams bei daiktams | ≥IP55
11 | Įrenginio konteinerinis išpildymas pilnai apsaugant nuo vėjo, šviešos ir kritulių: | Taip
a) | Konteinerio plieninė konstrukcija turi atlaikyti eksploatacines apkrovas ir sąlygas | Taip
b) | Sienos/lubos/grindys - iš lakštinio plieno | Taip
c) | Įrengtas patalpos vidaus apšvietimas | Taip
12 | Įranga, įskaitant, bet neapsiribojant:
a) | automatinio valdymo vėdinimo-šildymo sistema | Taip
b) | elektros sistemą | Taip
c) | automatinio valdymo suspausto oro sistemą | Taip
d) | kondensato sistemą | Taip
e) | apšvietimo sistemą | Taip
13 | Įrenginio pajungimas prie interneto profilaktikai, galimų gedimų šalinimui per atstumą tiek įrangos gamintojui, tiek naudotojui | Taip
14 | Visi būtini saugu darbą skatinantys įspėjamieji ženklai | Taip

## 29. Dulkių valymas
29 | Oro dulkių surinkimo ir valymo sistema iš sekančių įrenginių: sraigtinis sijotuvas, vibro-sijotuvas, abu oro srauto separatoriai |  | Užpildyti pilkai pažymėtas eilutes
Funkcija: Technologinio proceso oro dulkių surinkimas ir valymas
Techninis parametras
1 | Technologinio oro išvalymas nuo dulkių/kietųjų dalelių | ≤5 mg/m³
2 | Išvalytinas technologinis oro kiekis | ≥32000 m³/val
3 | Išvalytinas technologinio oro surinkimas iš sekančių įrenginių:
a) | Sraigtinis sijotuvas | ≥8000 m³/val
b) | Vibro sijotuvas | ≥8000 m³/val
c) | Oro srauto separatorius 10-40 mm. frakcijos | ≥8000 m³/val
d) | Oro srauto separatorius 40-180 mm. frakcijos | ≥8000 m³/val
4 | Dulkių filtro plotas įrenginyje | ≥320 m²
5 | Keičiamų dulkių filtrų medžiagiškumas: PP/PP atsparus vandeniui ir aliejui ≥450 g/m² arba analogiškas | Taip
6 | Dulkių išleidimas / iškrovimas: sraigtiniu konvejeriu į 0-10 mm. frakcijos bunkerį | Taip
7 | Išvalytos oro išleidimas: į pristatytų atliekų pastogę | Taip
8 | Oro surinkimo ir išmetimo vamzdynas pagamintas iš lakštinio plieno, vamzdžių diametrui ≤200 mm. | ≥0.5 mm
9 | Oro surinkimo ir išmetimo vamzdynas pagamintas iš lakštinio plieno, vamzdžių diametrui >200 mm. | ≥0.9 mm
10 | Aptarnavimo liukai tam privalomose vietose | Taip
11 | Pilnai automatizuotai veikianti sistema | Taip
12 | Įrenginys turi atitikti ATEX direktyvas | Taip
13 | Aptarnavimui ir techninei priežiūrai aktualių darbo taškų/vietų pasiekimas stacionariomis prie įrenginio pritvirtintomis kopėčiomis, laiptais įrengtais tam reikalingomis platformomis | Taip
14 | Įrenginio stovinčio lauke metalinių paviršių paruošimas, antikorozinis padengimas, cinkavimas, dažymas | ≥C3M
15 | Įrenginio darbo stabdymo sistema avariniu jungikliu/mygtuku | Taip
16 | Įrenginio priežiūros/aptarnavimo darbų stabdymo sistema jungikliu/mygtuku | Taip
17 | Tepimo taškai lengvai prieinami | Taip
18 | Įrenginio ritininių guolių išpildymas: ne mažiau/žemiau nei dvigubas labirintinis sandarinimas. | Taip
19 | Elektros įrenginio/-ių atsparumas aplinkos veiksniams bei daiktams | ≥IP67
20 | Įrangos valdymo ir elektros tiekimo kabeliai išdėstomi saugiuose cinkuotuose loveliuose/dėkluose ir tvirtinami prie konstrukcijų | Taip
21 | Visi būtini saugu darbą skatinantys įspėjamieji ženklai | Taip

## 30. Laikančios konstrukcijos
30 | Plieninės, įrenginius laikančios nuo grindinio ir gelžbetoninių bunkerių, kontrukcijos ir konvejeriai (paruošimas, cinkavimas, dažymas) |  | Užpildyti pilkai pažymėtas eilutes
Funkcija: Technologinių įrenginių atramos ir konvejeriai
Techninis parametras
1 | Laikančios konstrukcijos turi būti numatytos, suprojektuotos konkrečių įrenginių statinėms ir dinaminėms apkrovoms | Taip
2 | Laikančiųjų konstrukcijų medžiagiškumas: plieniniai profiliai | Taip
3 | Laikančiųjų konstrukcijų aukštis reguliuojamas tvirtinant prie grindinio arba gelžbetoninių konstrukcijų varžtais su cheminiais inkarais | Taip
4 | Laikančiųjų konstrukcijų paviršių paruošimas, cinkavimas, dažymas:
a) | Plieno paviršiaus paruošimas prie cinkavimą/dažymą | ≥SA 2,5
b) | Dengimas cinko-fosfatu (sausas) storis | ≥80 µm
c) | Dažymas, (sausas) storis | ≥60 µm
d) | Bendras cinkavimo ir dažymo storis | ≥140 µm
5 | Konvejerių konstrukcijų paviršių paruošimas, cinkavimas, dažymas:
a) | Plieno paviršiaus paruošimas prie cinkavimą/dažymą | ≥SA 2,5
b) | Dengimas cinko-fosfatu (sausas) storis | ≥80 µm
c) | Dažymas, (sausas) storis | ≥60 µm
d) | Bendras cinkavimo ir dažymo storis | ≥140 µm
6 | Metalinių paviršių pagrindinis dažas | RAL 7043
7 | Metalinių paviršių antrinis dažas | RAL 7035
8 | Suvirinimo darbai atliktini remiantis įrenginių 2006/42/EC direktyva:
a) | EN ISO 3834 | Taip
b) | Kvalifikuoti suvirintojai | Taip
c) | Medžiagų sertifikatai 2.2 | Taip
d) | CE ženklinimas | Taip
9 | Tvirtinimo detalės: karšto cinkavimo tvirtinimo detalėms papildoma dažymo sistema nereikalautina | Taip
10 | Visi būtini saugu darbą skatinantys įspėjamieji ženklai | Taip

## 31. Laiptai, platformos
31 | Vaikščiojimo, įrangos aptarnavimo laiptai (2 vnt.), platformos ir turėklai |  | Užpildyti pilkai pažymėtas eilutes
Funkcija: Saugus ir patogus patekimas prie konkrečios įrangos
Techninis parametras
1 | Platformos ir laiptai turi būti numatyti, suprojektuoti ne mažesnėms apkrovoms | ≥250 kg/m²
2 | Visų rūšiavimo linijos variklių, pavarų ir velenų prieiga turi būti užtikrinta saugiomis aptarnavimo platformomis | Taip
3 | Laikančiųjų konstrukcijų medžiagiškumas: plieniniai profiliai | Taip
4 | Laikančiųjų konstrukcijų aukštis reguliuojamas tvirtinant prie grindinio arba gelžbetoninių konstrukcijų varžtais su cheminiais inkarais | Taip
5 | Platformų ir laiptų grotelės | 30x30 mm (+/-10 %)
6 | Laiptų kraštai: neslydžiais kraštais | Taip
7 | Paviršių paruošimas, cinkavimas, dažymas:
a) | Plieno paviršiaus paruošimas prie cinkavimą/dažymą | ≥SA 2,5
b) | Dengimas cinko-fosfatu, sausu storis | ≥80 µm
c) | Dažymas, sausas storis | ≥60 µm
d) | Bendras cinkavimo ir dažymo storis | ≥140 µm
8 | Metalinių paviršių spalvos:
a) | Grotelės ir laiptų laikančiosios konstrukcijos | Karštas cinkavimas
b) | Turėklai | RAL 1016
9 | Suvirinimo darbai atliktini remiantis įrenginių 2006/42/EC direktyva:
a) | EN ISO 3834 | Taip
b) | Kvalifikuoti suvirintojai | Taip
c) | Medžiagų sertifikatai 2.2 | Taip
d) | CE ženklinimas | Taip
10 | Tvirtinimo detalės: karšto cinkavimo tvirtinimo detalėms papildomas dažymas nereikalautinas | Taip
11 | Kopėčios (principiniam užlypimui) neleistinos | Taip
12 | Pasilypimo kopetėlės (pvz.: pasiekti konkretų technologinį mazgą nuo esamų platformų, ne nuo grindinio) yra skatintinos | Taip
13 | Visi būtini saugu darbą skatinantys įspėjamieji ženklai | Taip

## 32. SCADA ir elektra
32 | Rūšiavimo linijos valdymo (SCADA), avarinių stabdymų ir elektos tiekimo atskyriems įrenginiams sistema |  | Užpildyti pilkai pažymėtas eilutes
Funkcija: Elektra, valdymas, avarinės priemonės
Techninis parametras
1 | Konteineris su skirstomuoju skydu, automatine valdoma vėdinimo, šildymo, elektros apšvietimo sistema/instaliacija | Taip
2 | Vėdinama, šildoma, ventiliuojama konteinerinio išpildymo patalpa priglaustina prie rūšiavimo kabinos priekinės bunkerio sienos | Taip
3 | Konteinerinio išpildymo patalpa su ≤45° stogeliu turinti bent vienas duris ir bent 2 langus | Taip
4 | Minimalus konteinerio ilgis | ≥9,0 m
5 | SCADA valdymo sistema leidžianti pilnai valdyti rūšiavimo linijos darbą kompiuterio ekrane | Taip
6 | Pagrindinė valdymo stotis su SCADA valdymo kambaryje | Taip
7 | SCADA programa turi apimti rankinio režimo valdymą, klaidų rodymą, vaizdinę sistemą (nurodytą vietą) ir tekstą | Taip
8 | Maksimalus valdymo spintų (jų saugumui) kiekis statinio viduje, o ne prie pavienių įrenginių | Taip
9 | Pilnas saugus elektros ir valdymo infrastruktūros išvedžiojimas tarp patalpos ir pavienių įrenginių | Taip
10 | Valdymo sistemos struktūra pagrįsta Siemens PLC arba lygiavertė | Taip
11 | Pagrindinė valdymo spinta Rittal VX arba lygiavertė | Taip
12 | Pagrindinės spintos su elektros paskirstymu inverteriams, esančios specialioje talpykloje su šildymo/aušinimo įtaisu | Taip
13 | Įrangos valdymo ir elektros tiekimo kabeliai išdėstomi saugiuose cinkuotuose loveliuose/dėkluose ir tvirtinami prie konstrukcijų | Taip
14 | Elektros ir valdymo kabelių lovelių susiderinimas su užsakovu | Taip
15 | Atskirų įrenginių įgalinimas, suprogramavimas ir pavertimas viena pilnai valdoma iš SCADA efektyviai veikiančia sistema | Taip
16 | Avarinių stabdymų mygtukų kiekis remiantis faktiniu saugaus darbo poreikiu, bet ne mažiau | ≥50 vnt.
17 | Įrenginių darbo stabdymo sistema avariniu jungikliu/mygtuku patalpoje | Taip
18 | Įrenginių priežiūros/aptarnavimo darbų stabdymo sistema jungikliu/mygtuku patalpoje | Taip
19 | Elektros įrenginio/-ių atsparumas aplinkos veiksniams bei daiktams | ≥IP55
20 | Įrenginio pajungimas prie interneto profilaktikai, galimų gedimų šalinimui per atstumą tiek įrangos gamintojui, tiek naudotojui | Taip
21 | Visi būtini saugu darbą skatinantys įspėjamieji ženklai | Taip

## 33. Bendriniai reikalavimai
33 | Bendriniai reikalavimai efektyviai veikiančiai stambiagabaričių atliekų rūšiavimo linijai |  | Užpildyti pilkai pažymėtas eilutes
Funkcija: Patvarumas ir matmenys
Techninis parametras
1 | Našumas apima: | ≥15,0 t./val.
a) | Pilnai funkcionalios rūšiavimo linijos apimančios reikalaujama technologinę įrangą suprojektavimą (.dwg ir.pdf formatuose) | Taip
b) | Rūšiavimo linijai būtinų gelžbetoninių (bunkerinių) konstrukcijų pilna suprojektavimą (detalūs gelžbetoninių konstrukcijų matmenys, statinės ir dinaminės apkrovos, elektros įvado į operatorinę taško grindinyje vieta .dwg ir .pdf formatuose) | Taip
c) | Pačios fizinės aktualios gelžbetoninės konstrukcijos nėra šio pirkimo objektas | Taip
2 | Bendras visos rūšiavimo linijos užimamas plotas įskaitant bunkerius | ≤1422 m²
a) | Bendras visos rūšiavimo linijos plotis įskaitant bunkerius | 18 m
b) | Bendras visos rūšiavimo linijos ilgis įskaitant visus bunkerius po rūšiavimo linija | ≤79 m
c) | Bendras visos rūšiavimo linijos aukštis įskaitant bunkerius | ≤11 m
3 | Bendras visos rūšiavimo linijos užimamas plotas neskaitant bunkerių | ≤1400 m²
a) | Bendras visos rūšiavimo linijos plotis neskaitant bunkerių | 18 m
b) | Bendras visos rūšiavimo linijos ilgis neskaitant bunkerių | ≤76 m
4 | Rūšiavimo linija turi būti pritaikyta rūšiuoti sekančių matmenų, svorio, tankio ir našumo stambiagabarites statybines atliekas:
a) | Ilgis | ≤800 mm
b) | Plotis | ≤500 mm
c) | Aukštis | ≤500 mm
d) | Svoris | ≤25 kg
e) | Tankis | 300-1000 kg/m³
f) | Technologinis našumas nusimatant reikiamus galimus rezervus konkrečiam įrenginiui subalansuotam rūšiavimo linijos darbui | ≥15,0 t/val.
5 | Projektuotinų bunkerių matmenys po rūšiavimo linija:
a) | 10 bunkerių po rūšiavimo linija plotis | ≥3550 mm
b) | Atliekų (≥180 mm) už rūšiavimo kabinos bunkerio plotis | ≥6450 mm
c) | 0-10 mm. smulkios frakcijos atliekų bunkerio plotis | ≥3800 mm
| 0-10 mm. smulkios frakcijos atliekų bunkerio gylis | ≥8600 mm
d) | 0-180 mm.geležies atliekų bunkerio plotis | ≥3800 mm
e) | 10-180 mm. lengvos atliekų frakcijos bunkerio plotis | ≥7600 mm
| 10-180 mm. lengvos atliekų frakcijos bunkerio gylis | ≥8600 mm
f) | Bunkerių sienelių aukštis | 4000 mm
g) | Bunkerių sienelių storis/plotis | 400 mm
6 | Rūšiavimo įrangos mazgai, patį įranga, laikančiosios konstrukcijos ir kita gali būti montuojamos tik virš gelžbetoninių bunkerių ne žemiau nuo grindinio nei | ≥4,0 m.
7 | Visų metalinių paviršių korozijos klasė:
a) | Pastogėje | ≥C3M
b) | Už pastogės | ≥C3M
8 | Visi varikliai ir pavaros turi būti prieinami apžiūrai, valymui ir remonto darbams nuo saugių darbui skirtų platformų | Taip
9 | Rūšiavimo linija (išskyrus oro valymo nuo dulkių įrenginį) projektuojama ir bus įrengta po stogo konstrukcija, stogine, t.y. pilnai apsaugota nuo tiesioginių kritulių ir vėjo | ≥IP55
10 | Visų metalinių (išskyrus variklių, pavarų, oro surinkimo ir valymo įrengimų) paviršių dažo:
a) | Pagrindinė spalva | RAL 7043
b) | Antrinė spalva | RAL 7035
11 | Konvejerinių juostų apačia dengtina:
a) | Ten kur reikalauja darbų sauga - 30x30 mm. (+/-10 %) grotuota metaline lengvai ardoma ir surenkama apsauga, kad prabirėtų smulkios nuobiros | Taip
b) | Ten, kur reikalauja patogumas - t.y. darbuotojai vaikšto po jais, dengiama aklinais lengvai ardomais ir surenkamais atgal metaliniais skydais | Taip
c) | Visais kitais atvejais nedengtina | Taip
12 | Įrengimai turi būti nauji, nenaudoti ir pagaminti ne anksčiau nei 2026 metais | Taip
13 | Įrengimai turi atitikti ES nustatytus saugos ir aplinkos apsaugos reikalavimus (CE ženklinimas) | Taip
14 | Turi būti pateiktas įrenginių priežiūros vadovas lietuvių ir anglų kalbomis | Taip
15 | Visa dokumentacija pateikiama popierine ir elektronine formomis | Taip
16 | Prieš kiekvieno įrenginio gamybą/užsakymą tiekėjas turi gauti raštiška pirkėjo patvirtinimą dėl gaminio tinkamumo remiantis pateiktais užsakovo tvirtinimui brėžiniu / brėžiniais | Taip
17 | Elektros energijos tiekimą įrenginių surinkimui, tuščių įrenginių, įrenginių darbui su atliekomis užtikrina užsakovas/pirkėjas. Tiekėjas neturi nusimatyti tokių išlaidų punkto savo tiekimo apimtyje | Taip
18 | Tuščių ('cold commisioning') įrenginių išbandymas - nepertraukiamo darbo pademonstravimas ne trumpesniam nei 4 darbo valandų (1/2 pamainos trukmės) nepertraukiamam ciklui | Taip
19 | Darbo su atliekomis ('hot commisioning') įrenginių išbandymas - pertraukiamo darbo pademonstravimas pilnai darbo dienai ne žemesniu nei 92 % išdirbio laike pasiekiamume | Taip
20 | Personalo apmokymas turi apimti:
a) | 'Cold commisioning' veiksmus ir trukmę | Taip
b) | 'Hot commisioning' veiksmus ir trukmę | Taip
c) | Gautų žinių įtvirtinimą ne trumpesnei nei 3-ų darbo dienų trukmei po aukščiau minėtų veiksmų | Taip
21 | Tiekėjas privalo pateikti minimalu atsarginių dalių sąrašą su kainomis pirkėjo apsvarstymui ir galimam įsigijimui | Taip
22 | Tiekėjas, paskirtas tiekėjo partneris, privalės užtikrinti 36 mėn. garantinį įrangos aptarnavimą | Taip
23 | Pagrindinių (technologinį) triukšmingumą keliančių įrenginių triukšmo lygmens reikalavimai:
a) | Sraigtinis sijotuvas, triukšmo lygis dirbant be atliekų ≥1,0 m. atstumu nuo įrenginio | ≤76 dB
b) | Trijų frakcijų, dviaukštis vibro sijotuvas, triukšmo lygis dirbant be atliekų ≥1,0 m. atstumu nuo įrenginio | ≤85 dB
c) | 10-40 mm. frakcijos oro srauto separatorius, triukšmo lygis dirbant be atliekų ≥1,0 m. atstumu nuo įrenginio | ≤80 dB
d) | 40-180 mm. frakcijos oro srauto separatorius, triukšmo lygis dirbant be atliekų ≥1,0 m. atstumu nuo įrenginio | ≤80 dB
e) | Oro dulkių surinkimo ir valymo sistema, triukšmo lygis dirbant be atliekų ≥1,0 m. atstumu nuo įrenginio | ≤89 (-/+3) dB

## 34. Papildomas inventorius
34 | Sėkmingam rūšiavimo linijos darbui aktualus papildomas inventorius |  | Užpildyti pilkai pažymėtas eilutes
Funkcija: mechaninio rūšiavimo linijos darbo nepertraukiamumo užtikrinimas
Techninis parametras
1 | https://www.rubbermaidcommercial.com/utility-refuse/brute-containers/brute-vented-containers/?sku=FG262000YEL arba analogiškas | 10 vnt.
a) | Lengvumas, ilgaamžiškumas ir patvarumas | Taip
b) | Dydis | ≥120 ltr.
c) | Spalva | Geltona
2 | https://www.rubbermaidcommercial.com/utility-refuse/brute-containers/brute-square-containers/?sku=FG352600GRAY arba analogiškas | 10 vnt.
a) | Lengvumas, ilgaamžiškumas ir patvarumas | Taip
b) | Dydis | ≥100 ltr.
c) | Spalva | Pilka
3 | https://www.senukai.lt/p/kastuvas-fiskars-1067518-1227mm/trds?cat=67y&index=5 arba analogiškas | 5 vnt.
a) | Lengvumas, ilgaamžiškumas ir patvarumas (be/nenaudojant gaminyje medienos) | Taip
b) | Plati semtuvo/šupelio sėmimo darbinė imtis/apatinė dalis | Taip
c) | Bendras ilgis | 120-150 cm.
4 | https://www.senukai.lt/p/kauptukas-fiskars-1000675-fiska/8yoo?mtd=search-popup&pos=autocoplete&src=lupasearch arba analogiškas | 5 vnt.
a) | Ilgas ir lengvas instrumentas atlaisvinti potencialias atliekų užsikimšimo vietas rūšiavimo linijoje | Taip
b) | Lengvumas, ilgaamžiškumas ir patvarumas (be/nenaudojant gaminyje medienos) | Taip
c) | Bendras ilgis | ≥150 cm.
5 | Konkretus nupirktinas inventorius suderinamas ir patvirtinamas užsakovo | Taip

## 35. Garantijų trukmė
35 | 36 mėnesių prognozuojamos išdirbio valandos / garantijų trukmės apibrėžimas |  | Užpildyti pilkai pažymėtas eilutes
Paskirtis: serviso, garantinio aptarnavimo, garantijų ir etc. išlaidų apsiskaičiavimui
Techninis parametras
1 | Perduodant pirkėjo eksploatavimui po įgyvenintos bandymų programos rūšiavimo linija turi būti pilnai išvalyta, sutepta, patikrinta, nepažeista (sutvarkyta prireikus) mechaniškai, išdirbio skaitliukas SCAD'oje 'nunulintas' išdirbio rodmenų apskaitai konstatuoti/apskaityti | "0"
2 | Besidėvinčių dalių/detalių/mazgų garantijos trukmė nuo priėmimo-perdavimo akto pasirašymo:
a) | Guoliai | 12 mėn./1356 darbo valalandos
b) | Konvejerinės juostos | 12 mėn./1356 darbo valalandos
c) | Šoninių konvejerio sienelių ir konvejerinės juostos sandariklinė juosta | 12 mėn./1356 darbo valalandos
d) | Juostinių konvejerių juostos paviršiaus valikliai/grandikliai | 12 mėn./1356 darbo valalandos
e) | Konvejerių juostų voleliai ir ritinėliai | 12 mėn./1356 darbo valalandos
f) | PP/PP atsparus vandeniui dulkių filtrai | 13 mėn./1356 darbo valalandos
3 | Visų kitų Prekės dalių/detalių/mazgų garantijos trukmė nuo priėmimo-perdavimo akto pasirašymo | 36 mėn.
4 | Pirmi darbo metai, 12 mėn. darbo/išdirbo valandos | ≤1356
5 | Antri darbo metai, 12 mėn. darbo/išdirbo valandos | ≤1356
6 | Treti darbo metai, 12 mėn. darbo/išdirbo valandos | ≤1356

## 36. PREKĖS verčių išskaidymas
Tiekėjo siūlomų PREKĖS kainų detalizavimas |  | Nurodykite kainas (EUR be PVM)
I. | Detalus rūšiavimo linijos (įskaitant gelžbetoninius bunkerius po ja) suprojektavimas ir projekto tinkamumo pasitvirtinimas su užsakovu
II. | Įranga su pristatymu į vietą adresu Sandraugos 33, Kaune:
1 | Horizontalus atliekų pakrovimo ir dozavimo bunkeris su grandininiu konvejeriu
2 | Kylantis atliekų transportavimo į sraigtinio sijotuvo juostinį dozavimo konvejerį grandininis konvejeris su uždengimu
3 | Atliekų dozavimo į sraigtinį sijotuvą lenktas konvejeris, konvejerinė juosta
4 | Sraigtinis sijotuvas įskaitant laikantįjį rėmą, patį sijotuvą atskirianti į dvi frakcijas: 0-180 mm. ir ≥180 mm.
5 | Išilginis ≥180 mm. frakcijos surinkimo nuo sraigtinio sijotuvo konvejeris, konvejerinė juosta
6 | ≥180 mm. frakcijos nukrentančios už sraigtinio sijotuvo surinkimo variantai (arba A, arba B):
A) | Skersinis ≥180 mm. frakcijos surinkimo nuo sraigtinio sijotuvo konvejeris, konvejerinė juosta |  | Arba
B) | ≥180 mm. frakcijos už sraigtinio sijotuvo 'surinkimas' kryptingai orientuotas bunkeriu
7 | ≥180 mm. frakcijos rūšiavimo konvejeris, konvejerinė juosta rankinio rūšiavimo kabinoje (išsikišimo ilgis už rūšiavimo kabinos sienos atliekų numetimui: ≥ 1500 mm.)
8 | Rankinio rūšiavimo kabina įskaitant, bet neapsiribojant, grindiniu, sienomis, stogu, rūšiavimo angomis, langais, durimis, išėjimu atliekų numetimo vietoje
9 | Rankinio rūšiavimo kabinos apšvietimas, klimato valdymo ir kontrolės sistema
10 | 0-180 mm. frakcijos surinkimo po sraigtiniu separatoriumi konvejeris, konvejerinė juosta
11 | Viršjuostinis išilginis (ne skersinis !) 0-180 mm. geležies atliekų atskyrimo separatorius, magnetas
12 | 0-180 mm. frakcijos transportavimo į vibro sijotuvą konvejeris, konvejerinė juosta su uždengimu
13 | Trijų frakcijų, dviaukštis vibro sijotuvas dalinantis 0-180 mm. atliekų srautą į 0-10 mm., 10-40 mm. ir 40-180 mm. frakcijas pagal dydį
14 | 10-40 mm. frakcijos iš po vibro-sijotuvu surinkimo konvejeris, konvejerinė juosta transportuojanti šią frakciją į 10-40 mm. oro srauto separatorių
15 | 10-40 mm. oro srauto separatorius susidedantis iš, bet neapsiribojant, akseleravimo konvejerio, atskyrimo būgno, slėgio išlyginimo talpos, dulkių valymo įrenginių ir t.t.
16 | 10-40 mm. 'sunkios' frakcijos po oro srauto separatoriaus transportavimo į spalvotųjų metalų separatorių transportavimo konvejeris, konvejerinė juosta
17 | 10-40 mm. 'sunkios' frakcijos spalvotųjų metalų atskyrimo separatorius su akseleravimo juosta
18 | 40–180 mm frakcijos surinkimas iš vibro sijotuvo (A arba B):
A) | 40–180 mm. konvejeris frakcijoms surinkti iš po vibro sijotuvo, konvejerinė juosta, transportuojanti šią frakciją toliau |  | Arba
B) | Neužsikiamšantis piltuvas/bunkeris, skirtas surinkti ir nukreipti toliau 40–180 mm frakciją iš vibro sijotuvo
19 | 40-180 mm. frakcijos transportavimo į 40-180 mm. oro srauto separatorių
20 | 40-180 mm. oro srauto separatorius susidedantis, bet neapsiribojant, iš akseleravimo konvejerio, atskyrimo būgno, slėgio išlyginimo talpos, dulkių valymo įrenginių ir t.t.
21 | 40-180 mm. 'sunkios' frakcijos po oro srauto separatoriaus transportavimo į spalvotųjų metalų separatorių transportavimo konvejeris, konvejerinė juosta
22 | 40-180 mm. 'sunkios' frakcijos spalvotųjų metalų atskyrimo separatorius su akseleravimo juosta
23 | 40-180 mm. 'sunkios' frakcijos iš po spalvotųjų metalų separatoriaus transportavimo į NIR separatorių konvejeris, konvejerinė juosta
24 | 40-180 mm. 'sunkios' frakcijos NIR separatorius ir jam reikalingi konvejeriai, konvejerinės juostos
25 | 10-40 mm. 'lengvos' frakcijos iš po oro srauto separatoriaus surinkimo konvejeris, konvejerinė juosta
26 | 40-180 mm. 'lengvos' frakcijos iš po oro srauto separatoriaus surinkimo konvejeris, konvejerinė juosta
27 | 10-40 mm. ir 40-180 mm. 'lengvos' frakcijos transportavimo į tam dedikuota bunkerį konvejeris, konvejerinė juosta
28 | Suslėgto oro gamybos kompresorinė sistema konteineriniame išpildyme skirta NIR separatoriaus funkcijų vykdymui užtikrinti
29 | Oro dulkių surinkimo ir valymo sistema iš sekančių įrenginių: sraigtinis sijotuvas, vibro-sijotuvas, abu oro srauto separatoriai
30 | Plieninės, įrenginius laikančios nuo grindinio ir gelžbetoninių bunkerių, kontrukcijos
31 | Vaikščiojimo, įrangos aptarnavimo laiptai (2 vnt.), platformos ir turėklai
32 | Rūšiavimo linijos valdymo, avarinių stabdymų ir elektros tiekimo atskyriems įrenginiams sistema
33 | Sėkmingam rūšiavimo linijos darbui aktualus papildomas inventorius
III. | Rūšiavimo įrangos surinkimas vietoje į vientisą rūšiavimo liniją
IV. | Rūšiavimo linijos tuščių ('cold commisioning') įrenginių išbandymas
V. | Rūšiavimo linijos darbo su atliekomis ('hot commisioning') įrenginių išbandymas
VI. | Rūšiavimo linijos personalo apmokymas ir gautų žinių įtvirtinimas
VII. | Rūšiavimo linijos perdavimas užsakovui
VIII. | Rūšiavimo linijos 36 mėn. techninis įrangos aptarnavimas ir garantinis remontas
0

## 37. Prelim. brėžin. reikalavim.
| Pateiktinų preliminarių rūšiavimo linijos brėžinių reikalavimai |  | Reikalavimas
Tikslas: įsitikinti jog tiekėjo visi siūlomos rūšiavimo linijos darbui užtikrinti reikalingi komponentai telpa disponuojamamo sklypo numatytoje vietoje
Techninis parametras
1 | 2D stambiagabaričių atliekų rūšiavimo linijos bunkerių po rūšiavimo lnija brėžinys iš viršaus: |  | Pateikti preliminaru brėžinį
a) | Atspindint jame bendrą rūšiavimo bunkerių plotį neviršijant "33. Bendrinius reikalavimus". | 18,0 m.
b) | Atspindint jame bendra rūšiavimo bunkerių ilgį neviršijant "33. Bendrinius reikalavimus". | ≤ 65,0 m.
2 | 2D stambiagabaričių atliekų rūšiavimo linijos brėžinys įskaitant bunkerius iš viršaus: |  | Pateikti preliminaru brėžinį
a) | Atspindint jame rūšiavimo linijos plotį neviršijant "33. Bendrinius reikalavimus". | 18,0 m.
b) | Atspindint jame rūšiavimo linijos ilgį neviršijant "33. Bendrinius reikalavimus". | ≤ 79,0 m.
3 | 2D stambiagabaričių atliekų rūšiavimo linijos brėžinys įskaitant bunkerius iš priekio: |  | Pateikti preliminaru brėžinį
a) | Atspindint jame rūšiavimo linijos plotį neviršijant "33. Bendrinius reikalavimus". | 18,0 m.
b) | Atspindint jame rūšiavimo linijos aukštį neviršijant "33. Bendrinius reikalavimus". | ≤ 11,0 m.
4 | 2D stambiagabaričių atliekų rūšiavimo linijos brėžinys įskaitant bunkerius iš vieno šono: |  | Pateikti preliminaru brėžinį
a) | Atspindint jame rūšiavimo linijos ilgį neviršijant "33. Bendrinius reikalavimus". | ≤ 79,0 m.
b) | Atspindint jame rūšiavimo linijos aukštį neviršijant "33. Bendrinius reikalavimus". | ≤ 11,0 m.
5 | 2D stambiagabaričių atliekų rūšiavimo linijos brėžinys įskaitant bunkerius iš galo: |  | Pateikti preliminaru brėžinį
a) | Atspindint jame rūšiavimo linijos plotį neviršijant "33. Bendrinius reikalavimus". | 18,0 m.
b) | Atspindint jame rūšiavimo linijos aukštį neviršijant "33. Bendrinius reikalavimus". | ≤ 11,0 m.
6 | 2D stambiagabaričių atliekų rūšiavimo linijos brėžinys įskaitant bunkerius iš kito šono: |  | Pateikti preliminaru brėžinį
a) | Atspindint jame rūšiavimo linijos ilgį neviršijant "33. Bendrinius reikalavimus". | ≤ 79,0 m.
b) | Atspindint jame rūšiavimo linijos aukštį neviršijant "33. Bendrinius reikalavimus". | ≤ 11,0 m.