## 17 p.o.d. Dyzelino kolonėlės (hidden)
Techninės specifikacijos priedas
17 p.o.d.
Eil. Nr. | Įrenginys, medžiagos | Mato vnt. | Kiekis | Vieneto kaina Eur be PVM | Suma Eur be PVM | Jei siūlomas įrenginys lygiavertis nurodyti jo gamintoją, modelį, tipą (jei yra), ir kitus lygiavertiškumą parodančius parametrus
1 | 2 | 3 | 4 | 5 | 6 | 7
1. Dyzelinio kuro išdavimo kolonėlė Nr. 1
1.1. | Įrenginys:
| Pavadinimas: Skaitiklis su komplektuojančiomis dalimis Gamintojas: Smith Meter GmbH Modelis: ST-40-DI arba lygiavertis Tipas: Kamerinis Našumas: 32-320 l/min. Produktas: Dyzelinas | vnt. | 1
Atsarginės dalys:
| Sandarinimo žiedas | vnt. | 1
| Rotorius | vnt. | 1
| Riebokšlių komplektas | vnt. | 1
| Tarpinių komplektas | vnt. | 1
| Pavaros mova | vnt. | 1
| Elektroninis apsukų skaičiuotuvas | vnt. | 1
1.2. | Įrenginys:
| Pavadinimas: Srauto reguliavimo vožtuvas su komplektuojančiomis dalimis Gamintojas: Smith Meter mbH Modelis: 210, 2" colių arba lygiavertis Tipas: Diskrecinis elektrohidraulinis Tėkmės greitis: 570 l/min. Produktas: Dyzelinas | vnt. | 1
Atsarginės dalys:
| Sandarinimo žiedas | vnt. | 1
| Salenoidinis vožtuvas | vnt. | 1
| Diafragma | vnt. | 1
| Tarpinių komplektas | vnt. | 1
1.3. | Įrenginys:
| Pavadinimas: Temperatūros jutiklis su komplektuojančiomis dalimis Gamintojas: Endress Hauser GmbH Modelis: TR62-FYEY3XC7Y arba lygiavertis Matavimo intervalas: nuo -200 °C iki 600 °C Produktas: Dyzelinas | vnt. | 1
1.4. | Įrenginys:
| Pavadinimas: Filtras su komplektuojančiomis dalimis Gamintojas: Smith Meter GmbH Modelis: E-20/E-25 arba lygiavertis Tipas: Linijinis Slėgis: 16 bar. Tėkmės greitis: 1000 l/min. Produktas: Dyzelinas | vnt. | 1
Atsarginės dalys:
| Sandarinimo žiedas | vnt. | 1
| Vidinis filtravimo krepšelis | vnt. | 1
| Tarpinių komplektas | vnt. | 1
| Manometras | vnt. | 1
1.5. | Įrenginys:
| Pavadinimas: Oro atskirimo įrenginys su komplektuojančiomis dalimis Gamintojas: Smith Meter GmbH arba lygiavertis Modelis: RB Tipas: Plūdinis Produktas: Dyzelinas | vnt. | 1
Atsarginės dalys:
| Plūdės apsauga | vnt. | 1
| Tarpinių komplektas | vnt. | 1
1.6. | Įrenginys:
| Pavadinimas: Ritė žarnai su komplektuojančiomis dalimis Gamintojas: Alfons Haar Modelis: HPS 41 arba lygiavertis Tipas: Su spyruokliniu mechanizmu Produktas: Dyzelinas | vnt. | 1
Atsarginės dalys:
| Pajungimo atvamzdis | vnt. | 1
| Išėjimo alkūnė | vnt. | 1
| Spyruoklinis mechanizmas | vnt. | 1
| Guolių komplektas | vnt. | 1
| Dantytas kvadrantas | vnt. | 1
1.7. | Įrenginys:
| Pavadinimas: Didelio našumo išdavimo pistoletas su komplektuojančiomis dalimis Gamintojas: ELAFLEX Modelis: ZVF 40.1 arba lygiavertis Tipas: Su rankiniu valdymu Tėkmės greitis: 400 l/min. Produktas: Dyzelinas | vnt. | 1
Atsarginės dalys:
| Greito sujungimo mova (pistoleto pusė) Mann Tek, S210A11, 2" | vnt. | 1
| Greito sujungimo mova (talpos pusė) Mann Tek, T210A22, 2" | vnt. | 1
| Tarpinių komplektas | vnt. | 1
| Žarna atspari naftos produktams, armuota D-50 mm. (išorinis) | m. | 1
| Suktukas pistoletui DS2.1 | vnt. | 1
1.8. | Įrenginys:
| Pavadinimas: Valdiklis/kontroleris su komplektuojančiomis dalimis Gamintojas: Smith Meter GmbH Modelis: microLoad.net, ML-XP-STD-2 arba lygiavertis Tipas: Išorinis, atsparus sprogimui | vnt. | 1
Atsarginės dalys:
| Klaviatūra | vnt. | 1
2. Dyzelinio kuro išdavimo kolonėlė Nr. 2
2.1. | Įrenginys:
| Pavadinimas: Skaitiklis su komplektuojančiomis dalimis Gamintojas: TCS Modelis: 700 – 20SP2BX arba lygiavertis Tipas: Kamerinis Našumas: 50-380 l/min. Produktas: Dyzelinas | vnt. | 1
Atsarginės dalys:
| Sandarinimo žiedas | vnt. | 1
| Rotorius | vnt. | 1
| Riebokšlių komplektas | vnt. | 1
| Tarpinių komplektas | vnt. | 1
| Pavaros mova | vnt. | 1
| Elektroninis apsukų skaičiuotuvas | vnt. | 1
2.2. | Įrenginys:
| Pavadinimas: Skaitiklis su komplektuojančiomis dalimis Gamintojas: TCS Modelis: 700 – 35SPA2BX arba lygiavertis Tipas: Kamerinis Našumas: 50-380 l/min. Produktas: Dyzelinas | vnt. | 1
Atsarginės dalys:
| Sandarinimo žiedas | vnt. | 1
| Rotorius | vnt. | 1
| Riebokšlių komplektas | vnt. | 1
| Tarpinių komplektas | vnt. | 1
| Pavaros mova | vnt. | 1
| Elektroninis apsukų skaičiuotuvas | vnt. | 1
2.3. | Įrenginys:
| Pavadinimas: Oro atskyrimo įrenginys su komlektuojančiomis dalimis Gamintojas: TCS Modelis: TCS 740 arba lygiavertis Tipas: Plūdinis Produktas: Dyzelinas | vnt. | 1
Atsarginės dalys:
| Polinkio juosta | vnt. | 1
| Plūdė | vnt. | 1
| Tarpinių komplektas | vnt. | 1
2.4. | Įrenginys:
| Pavadinimas: Hidraulinė sklendė su komplektuojančiomis dalimis Gamintojas: TCS Modelis: TCS 750 - 40 arba lygiavertė Tipas: Diskrecinis elektrohidraulinis Tėkmės greitis: 380 l/min. Produktas: Dyzelinas | vnt. | 1
Atsarginės dalys:
| Sandarinimo žiedas | vnt. | 1
| Salenoidinis vožtuvas | vnt. | 1
| Tarpinių komplektas | vnt. | 1
2.5. | Įrenginys:
| Pavadinimas: Temperatūros jutiklis su komplektuojančiomis dalimis Gamintojas: Endress Hauser GmbH Modelis: TR62-FYEY3XC7Y arba lygiavertis Matavimo intervalas: nuo -200 °C iki 600 °C Produktas: Dyzelinas | vnt. | 1
2.6. | Įrenginys:
| Pavadinimas: Ritė žarnai su komplektuojančiomis dalimis Gamintojas: Avvolgitubo inox automatico a molla Modelis: 9539 arba lygiavertis Tipas: Su spyruokliniu mechanizmu Produktas: Dyzelinas | vnt. | 1
Atsarginės dalys:
| Pajungimo atvamzdis | vnt. | 1
| Išėjimo alkūnė | vnt. | 1
| Spyruoklinis mechanizmas | vnt. | 1
| Guolių komplektas | vnt. | 1
2.7. | Įrenginys:
| Pavadinimas: Didelio našumo išdavimo pistoletas su komplektuojančiomis dalimis Gamintojas: ELAFLEX Modelis: ZVF 40.1 arba lygiavertis Tipas: Su rankiniu valdymu Tėkmės greitis: 400 l/min. Produktas: Dyzelinas | vnt. | 1
Atsarginės dalys:
| Atbulinis vožtuvas | vnt. | 1
| Sujungimo mova | vnt. | 1
| Tarpinių komplektas | vnt. | 1
| Žarna atspari naftos produktams, armuota D-50 mm. (išorinis) | m. | 1
| Greito sujungimo mova | vnt. | 1
2.8. | Įrenginys:
| Pavadinimas: Dyzelino išdavimo pistoletas su komplektuojančiomis dalimis Gamintojas: ELAFLEX Modelis: ZVA 24.1 Tipas: Automatinis Tėkmės greitis: 80l/min. Produktas: Dyzelinas | vnt. | 1
Atsarginės dalys:
| Atbulinis vožtuvas | vnt. | 1
| Sujungimo mova (suktukas) | vnt. | 1
| Tarpinių komplektas | vnt. | 1
| Žarna atspari naftos produktams, armuota D-35 mm. (išorinis) | m. | 1
| Riebokšlis | vnt. | 1
2.9. | Įrenginys:
| Pavadinimas: Dyzelino išdavimo pistoletas su komplektuojančiomis dalimis Gamintojas: ELAFLEX Modelis: ZVA Slimline 2 3M.1 Tipas: Automatinis Tėkmės greitis: 40 l/min. Produktas: Dyzelinas | vnt. | 1
Atsarginės dalys:
| Atbulinis vožtuvas | vnt. | 1
| Sujungimo mova (suktukas) | vnt. | 1
| Tarpinių komplektas | vnt. | 1
| Žarna atspari naftos produktams, armuota D-35 mm. (išorinis) | m. | 1 | 3
| Riebokšlis | vnt. | 1
3. Skaitiklis
3.1. | Įrenginys:
| Pavadinimas: Skaitiklis su komplektuojančiomis dalimis Gamintojas: LIQUID CONTROLS Modelis: M-40 arba lygiavertis Klasė: 1 Tipas: Kamerinis Našumas: 170-1700 l/min. Produktas: Dyzelinas | vnt. | 1
Atsarginės dalys:
| Sandarinimo žiedas | vnt. | 1
| Guolių komplektas | vnt. | 1 | 4
| Riebokšlių komplektas | vnt. | 1
| Tarpinių komplektas | vnt. | 1
| Impulsų skaičiuotuvas | vnt. | 1
| Pavaros mova | vnt. | 1
3.2. | Įrenginys:
| Pavadinimas: Apsukų skaičiuotuvas su komplektuojančiomis dalimis Gamintojas: VEEDER-ROOT Modelis: 7889 arba lygiavertis | vnt. | 1
Atsarginės dalys:
| Pavaros mova | vnt. | 1 | 1
| Tarpinių komplektas | vnt. | 1
Suma be PVM*:
PVM ** (nurodyti)
Suma su PVM
* suma naudojama tik pasiūlymų vertinimui ir palyginimui
** Jei „PVM“ laukas nepildomas, nurodykite priežastis, dėl kurių PVM nemokamas: ________________________________________________
Tiekėjas gali pasiūlyti kito gamintojo prekių analogus (lygiavertes prekes), jei jie yra tinkami ir visiškai suderinti su pirkėjo naudojamu įrenginiu. Grafoje „Jei siūlomas įrenginys lygiavertis nurodyti jo gamintoją, modelį, tipą (jei yra), ir kitus lygiavertiškumą parodančius parametrus“ turi būti nurodyta reikalinga informacija. Tokiu atveju kartu su prekės pasiūlymu tiekėjas turi pateikti prekių aprašymus ar kitus dokumentus, įrodančius siūlomų prekių lygiavertiškumą, bei raštišką patvirtinimą, kad tiekėjas garantuoja pilną pirkėjo nuostolių atlyginimą, jeigu tiekėjo pasiūlytos lygiavertės prekės padarys žalą pirkėjo naudojamai įrangai

## darbai2 (hidden)
Priedo Nr. 3, 1-5 lentelės
Eil. Nr. | Įrenginio aprašymas | Įrenginys, medžiagos, darbai | Mato vnt. | Preliminarus kiekis | Vieno mato vnt. kaina Eur be PVM | Suma Eur be PVM
1 | 2 | 2 | 3 | 4 | 5 | 6
1. Dyzelinio kuro išdavimo kolonėlė Nr. 1
1.1. | Pavadinimas: Skaitiklis su komplektuojančiomis dalimis Gamintojas: Smith Meter GmbH Modelis: ST-40-DI Tipas: Kamerinis Našumas: 32-320 l/min. Produktas: Dyzelinas
|  | Montavimas/demontavimas | vnt. | 3
|  | Remonto valandinis įkainis | val. | 3
1.2. |  | Pavadinimas: Srauto reguliavimo vožtuvas su komplektuojančiomis dalimis Gamintojas: Smith Meter GmbH Modelis: 210, 2" colių Tipas: Diskrecinis elektrohidraulinis Tėkmės greitis: 570 l/min. Produktas: Dyzelinas
|  | Montavimas/demontavimas | vnt. | 3
|  | Remonto valandinis įkainis | val. | 3
1.3.
Pavadinimas: Temperatūros jutiklis su komplektuojančiomis dalimis Gamintojas: Endress Hauser GmbH Modelis: TR62-FYEY3XC7Y Matavimo intervalas: nuo -200 °C iki 600 °C Produktas: Dyzelinas
|  | Montavimas/demontavimas | vnt. | 3
|  | Remonto valandinis įkainis | val. | 3
Pavadinimas: Filtras Gamintojas: Smith Meter GmbH Modelis: E-20/E-25 arba lygiavertis Tipas: Linijinis Slėgis: 16 bar. Tėkmės greitis: 1000 l/min. Produktas: Dyzelinas
|  | Montavimas/demontavimas | vnt. | 3
|  | Remonto valandinis įkainis | val. | 3
Pavadinimas: Oro atskirimo įrenginys Gamintojas: Smith Meter GmbH arba lygiavertis Modelis: RB Tipas: Plūdinis Produktas: Dyzelinas
|  | Montavimas/demontavimas | vnt. | 3
|  | Remonto valandinis įkainis | val. | 3
|  | Pavadinimas: Ritė žarnai Gamintojas: Alfons Haar Modelis: HPS 41 Tipas: Su spyruokliniu mechanizmu Produktas: Dyzelinas | vnt. | 2
|  | Montavimas/demontavimas | vnt. | 3
|  | Remonto valandinis įkainis | val. | 3
Pavadinimas: Didelio našumo išdavimo pistoletas Gamintojas: ELAFLEX Modelis: ZVF 40.1 Tipas: Su rankiniu valdymu Tėkmės greitis: 400 l/min. Produktas: Dyzelinas
|  | Montavimas/demontavimas | vnt. | 3
|  | Remonto valandinis įkainis | val. | 3
Pavadinimas: Valdiklis/kontroleris Gamintojas: Smith Meter GmbH Modelis: microLoad.net, ML-XP-STD-2 Tipas: Išorinis, atsparus sprogimui
|  | Montavimas/demontavimas | vnt. | 3
|  | Remonto valandinis įkainis | val. | 3
2. Dyzelinio kuro išdavimo kolonėlė Nr. 2
Pavadinimas: Skaitiklis Gamintojas: TCS Modelis: 700 – 20SP2BX Tipas: Kamerinis Našumas: 50-380 l/min. Produktas: Dyzelinas
|  | Montavimas/demontavimas | vnt. | 3
|  | Remonto valandinis įkainis | val. | 3
Pavadinimas: Oro atskyrimo įrenginys Gamintojas: TCS Modelis: TCS 740 Tipas: Plūdinis Produktas: Dyzelinas
|  | Montavimas/demontavimas | vnt. | 3
|  | Remonto valandinis įkainis | val. | 3
Pavadinimas: Hidraulinė sklendė Gamintojas: TCS Modelis: TCS 750 - 40 Tipas: Diskrecinis elektrohidraulinis Tėkmės greitis: 380 l/min. Produktas: Dyzelinas
|  | Montavimas/demontavimas | vnt. | 3
|  | Remonto valandinis įkainis | val. | 3
Pavadinimas: Temperatūros jutiklis Gamintojas: Endress Hauser GmbH Modelis: TR62-FYEY3XC7Y Matavimo intervalas: nuo -200 °C iki 600 °C Produktas: Dyzelinas
|  | Montavimas/demontavimas | vnt. | 3
|  | Remonto valandinis įkainis | val. | 3
Pavadinimas: Ritė žarnai Gamintojas: Avvolgitubo inox automatico a molla Modelis: 9539 Tipas: Su spyruokliniu mechanizmu Produktas: Dyzelinas
|  | Montavimas/demontavimas | vnt. | 3
|  | Remonto valandinis įkainis | val. | 3
Pavadinimas: Didelio našumo išdavimo pistoletas Gamintojas: ELAFLEX Modelis: ZVF 40.1 Tipas: Su rankiniu valdymu Tėkmės greitis: 400 l/min. Produktas: Dyzelinas
|  | Montavimas/demontavimas | vnt. | 3
|  | Remonto valandinis įkainis | val. | 3
Pavadinimas: Valdymo terminalas Gamintojas: UAB isistemoslt Modelis: ITV-431201 arba lygiavertis Tipas: Išorinis
|  | Montavimas/demontavimas | vnt. | 3
|  | Remonto valandinis įkainis | val. | 3
Pavadinimas: Dyzelino išdavimo pistoletas Gamintojas: ELAFLEX Modelis: ZVA 24.1 Tipas: Automatinis Tėkmės greitis: 80l/min. Produktas: Dyzelinas
|  | Montavimas/demontavimas | vnt. | 3
|  | Remonto valandinis įkainis | val. | 3
3. Alyvos kolonėlė 1,5 m³/h
Pavadinimas: Valdiklis/kontroleris Gamintojas: KEP Modelis: SUPERtrol-1 Tipas: Įmontuojamas Produktas: Alyva
|  | Montavimas/demontavimas | vnt. | 3
|  | Remonto valandinis įkainis | val. | 3
3.2. |  | Pavadinimas: Valdiklis/kontroleris Gamintojas: UVS GROUP Modelis: FECG24064B-FLYYBW-55TN Tipas: Grafinis Produktas: Alyva
|  | Montavimas/demontavimas | vnt. | 3
|  | Remonto valandinis įkainis | val. | 3
Pavadinimas: Skaitiklis Gamintojas: Bedger Meter Modelis: HF OG-HFT Tipas: Kamerinis Našumas: 3-60 l/min. Produktas: Alyva
|  | Montavimas/demontavimas | vnt. | 3
|  | Remonto valandinis įkainis | val. | 3
Pavadinimas: Vožtuvas (srauto uždarymo) Gamintojas: Fluid Concept Modelis: 181DV15 Tipas: Elektromagnetinis Slėgis: 0 iki 20 bar Našumas: 7 m³/val. Produktas: Alyva
|  | Montavimas/demontavimas | vnt. | 3
|  | Remonto valandinis įkainis | val. | 3
Pavadinimas: Ritė žarnai Gamintojas: Samoa Modelis: 508 Tipas: Su spyruokliniu mechanizmu Produktas: Alyva
|  | Montavimas/demontavimas | vnt. | 3
|  | Remonto valandinis įkainis | val. | 3
Pavadinimas: Išdavimo pistoletas Gamintojas: Piusi Modelis: Self 3000 Tipas: Su rankiniu valdymu Tėkmės greitis: 1,5 m³/val. Produktas: Alyva
|  | Montavimas/demontavimas | vnt. | 3
|  | Remonto valandinis įkainis | val. | 3
Pavadinimas: Filtras Gamintojas: Samoa Tipas: Y tipo su vidinių sriegių Skersmuo: Dn25 Produktas: Alyva
|  | Montavimas/demontavimas | vnt. | 3
|  | Remonto valandinis įkainis | val. | 3
4. Skaitiklis
Pavadinimas: Skaitiklis Gamintojas: LIQUID CONTROLS Modelis: M-40 Klasė: 1 Tipas: Kamerinis Našumas: 170-1700 l/min. Produktas: Dyzelinas
|  | Montavimas/demontavimas | vnt. | 3
|  | Remonto valandinis įkainis | val. | 3
Pavadinimas: Apsukų skaičiuotuvas arba lygiavertis Gamintojas: VEEDER-ROOT Modelis: 7889
|  | Montavimas/demontavimas | vnt. | 3
|  | Remonto valandinis įkainis | val. | 3
5. Dyzelinio kuro siurbliai
Pavadinimas: Dyzelinio kuro siurblys Gamintojas: Flowserve Pump Division Modelis: 80-50 CPX200 Tipas: Išcentrinis Našumas: 62 m³/val. Produktas: Dyzelinas
|  | Montavimas/demontavimas | vnt. | 3
|  | Remonto valandinis įkainis | val. | 3
Pavadinimas: Dyzelinio kuro siurblys Gamintojas: Flowserve Pump Division Modelis: DURKO Tipas: Išcentrinis Našumas: 36 m³/val. Produktas: Dyzelinas
|  | Montavimas/demontavimas | vnt. | 3
|  | Remonto valandinis įkainis | val. | 3
Pavadinimas: Dyzelinio kuro siurblys Gamintojas: Flowserve Pump Division Modelis: 65-40 CPX250 Tipas: Išcentrinis Našumas: 32 m³/val. Produktas: Dyzelinas
|  | Montavimas/demontavimas | vnt. | 3
|  | Remonto valandinis įkainis | val. | 3
Pavadinimas: Dyzelinio kuro siurblys Gamintojas: Flowserve Pump Division Modelis: 40-40CPXPM200 Tipas: Išcentrinis Našumas: 10 m³/val. Produktas: Dyzelinas
|  | Montavimas/demontavimas | vnt. | 3
|  | Remonto valandinis įkainis | val. | 3
|  | Pavadinimas: Dyzelinio kuro siurblys Gamintojas: DICKOW PUMPEN Modelis: HZS 1272 Tipas: Vakuuminis Našumas: 200 m³/val. Apsukos: 1450 apsukų per minutę Produktas: Dyzelinas | vnt. | 2
|  | Montavimas/demontavimas | vnt. | 3
|  | Remonto valandinis įkainis | val. | 3
Pavadinimas: Dyzelinio kuro siurblys Gamintojas: Flowserve Pump Division Modelis: MEN 125-100-200L Tipas: Išcentrinis Našumas: 200 m³/val. Apsukos: 2970 apsukų per minutę Produktas: Dyzelinas
|  | Montavimas/demontavimas | vnt. | 3
|  | Remonto valandinis įkainis | val. | 3
Pavadinimas: Dyzelinio kuro siurblys Gamintojas: ALLWEILER AG Modelis: NT 10-200/210 Tipas: Išcentrinis Našumas: 200 m³/val. Apsukos: 2900 apsukų per minutę Produktas: Dyzelinas
|  | Montavimas/demontavimas | vnt. | 3
|  | Remonto valandinis įkainis | val. | 3
6. Alyvos siurblys
Pavadinimas: Alyvos siurblys Gamintojas: DESMI ROTAN Modelis: GP33EFM-1U2B2 Tipas: Krumpliaratinis Našumas: 1,75 m³/val. Produktas: Alyva
|  | Montavimas/demontavimas | vnt. | 3
|  | Remonto valandinis įkainis | val. | 3
7. Siurblių elektros varikliai
Pavadinimas: Elektros variklis Gamintojas: Vem motors Thurm Modelis: IE1-K21R 90 S 4 Tipas: Trifazis elektros variklis, asinchroninis Galingumas: 1,1 kW Maitinimo šaltinis: 230-400V 50Hz Apsukos: 1420 aps./min.
|  | Montavimas/demontavimas | vnt. | 3
|  | Remonto valandinis įkainis | val. | 3
Pavadinimas: Elektros variklis Gamintojas: RAEL motori elettrici Modelis: TUV IT 13 ATEX 039X Tipas: Trifazis elektros variklis, asinchroninis Galingumas: 3,5 kW Maitinimo šaltinis: 265-460V 60Hz Apsukos: 3410 aps./min.
|  | Montavimas/demontavimas | vnt. | 3
|  | Remonto valandinis įkainis | val. | 3
Pavadinimas: Elektros variklis Gamintojas: WEG Modelis: TE18F0X0 Tipas: W22, IE2 Trifazis elektros variklis, asinchroninis Galingumas: 15 kW Maitinimo šaltinis: 400-690V 50Hz Apsukos: 2930 aps./min.
|  | Montavimas/demontavimas | vnt. | 3
|  | Remonto valandinis įkainis | val. | 3
Pavadinimas: Elektros variklis Gamintojas: HOYER Modelis: HMC2-160M2-2 Tipas: Trifazis elektros variklis, asinchroninis Galingumas: 15 kW Maitinimo šaltinis: 400-690V 50Hz Apsukos: 2930 aps./min.
|  | Montavimas/demontavimas | vnt. | 3
|  | Remonto valandinis įkainis | val. | 3
Pavadinimas: Elektros variklis Gamintojas: HOYER Modelis: HMC2-160M1-2 Tipas: Trifazis elektros variklis, asinchroninis Galingumas: 11 kW Maitinimo šaltinis: 400-690V 50Hz Apsukos: 3000 aps./min.
|  | Montavimas/demontavimas | vnt. | 3
|  | Remonto valandinis įkainis | val. | 3
Pavadinimas: Elektros variklis Gamintojas: WEG Modelis: TE1BF0X0 Tipas: W22, IE2 Trifazis elektros variklis, asinchroninis Galingumas: 4 kW Maitinimo šaltinis: 400-690V, 50Hz Apsukos: 2855 aps./min.
|  | Montavimas/demontavimas | vnt. | 3
|  | Remonto valandinis įkainis | val. | 3
Pavadinimas: Elektros variklis Gamintojas: ABB MOTORS Modelis: MBT 225 M Tipas: Trifazis elektros variklis, asinchroninis Galingumas: 38 kW Maitinimo šaltinis: 380V, 50Hz Apsukos: 2965 aps./min.
|  | Montavimas/demontavimas | vnt. | 3
|  | Remonto valandinis įkainis | val. | 3
Pavadinimas: Elektros variklis Gamintojas: BROOK CROMPTON Modelis: A.C Motor IEC34/1 Tipas: Trifazis elektros variklis, asinchroninis Galingumas: 30 kW Maitinimo šaltinis: 230-400V, 50Hz Apsukos: 1465 aps./min.
|  | Montavimas/demontavimas | vnt. | 3
|  | Remonto valandinis įkainis | val. | 3
8. Cisterninių vagonų ir autocisternų įpylimo/išpylimo įrenginiai
8.1. |  | Pavadinimas: Cisterninių vagonų apatinio išpylimo šarnyrinis įrenginys Gamintojas: ООО „Камышинский опытный завод“ Modelis: УCH-150-06 Tipas: Šarnyrinis Produktas: Dyzelinas
|  | Montavimas/demontavimas | vnt. | 3
|  | Remonto valandinis įkainis | val. | 3
8.2. |  | Įrenginys:
Pavadinimas: Cisterninių vagonų apatinio išpylimo šarnyrinis įrenginys Gamintojas: EMCO WHEATON Modelis: E2704 Tipas: Šarnyrinis Produktas: Dyzelinas
|  | Montavimas/demontavimas | vnt. | 3
|  | Remonto valandinis įkainis | val. | 3
Pavadinimas: Cisterninų vagonų viršutinio išpylimo šarnyrinis įrenginys Gamintojas: OPW Fluid Transfer Group Europe B.V. Modelis: B33F-AL30-VG-DIN-22316 Tipas: Šarnyrinis Darbinis slėgis: 5 bar Produktas: Dyzelinas
|  | Montavimas/demontavimas | vnt. | 3
|  | Remonto valandinis įkainis | val. | 3
|  | Pavadinimas: Cisterninių vagonų ir autocisternų viršutinio įpylimo šarnyrinis įrenginys Gamintojas: OPW Fluid Transfer Group Europe B.V. Modelis: B33RF-AL30-VG-DIN-22317 Tipas: Šarnyrinis Darbinis slėgis: 5 bar Produktas: Dyzelinas | vnt. | 3
|  | Montavimas/demontavimas | vnt. | 3
|  | Remonto valandinis įkainis | val. | 3
Pavadinimas: Autocisternų apatinio įpylimo šarnyrinis įrenginys Gamintojas: OPW Fluid Transfer Group Europe B.V. Modelis: HSL32F-ST40-VG-DIN-21450 Tipas: Šarnyrinis su žarna Darbinis slėgis: 5 bar Produktas: Dyzelinas
|  | Montavimas/demontavimas | vnt. | 3
|  | Remonto valandinis įkainis | val. | 3
|  | Pavadinimas: Autocisternų apatinio įpylimo šarnyrinio įrenginio sauso sujungimo mova Gamintojas: OPW Fluid Transfer Group Europe B.V Modelis: 1005E3-0402 Tipas: Sauso sujungimo mova Darbinis slėgis: 5 bar Produktas: Dyzelinas | vnt. | 3
|  | Montavimas/demontavimas | vnt. | 3
|  | Remonto valandinis įkainis | val. | 3
Pavadinimas: Autocisternų apatinio įpylimo sauso sujungimo mova Gamintojas: SILEA LIQUID TRANSFER SRL Modelis: 05134101 Tipas: Šarnyrinis su žarna Darbinis slėgis: 7 bar Produktas: Dyzelinas
|  | Montavimas/demontavimas | vnt. | 3
|  | Remonto valandinis įkainis | val. | 3
Autocisternų apatinio įpylimo šarnyrinis įrenginys su komplektuojančiomis dalimis Gamintojas: OFFICINE MECCANICHE CAVOURRESI Modelis: 2239-U/B arba lygiavertis
|  | Montavimas/demontavimas | vnt. | 3
|  | Remonto valandinis įkainis | val. | 3
Pavadinimas: Autocisternų apatinio įpylimo šarnyrinis įrenginys su komplektuojančiomis dalimis Gamintojas: OFFICINE MECCANICHE CAVOURRESI Modelis: 750 Tipas: Šarnyrinis su žarna Darbinis slėgis: 10 bar Produktas: Dyzelinas
|  | Montavimas/demontavimas | vnt. | 3
|  | Remonto valandinis įkainis | val. | 3
9. Plieninės flanšinės pleištinės sklendės elektros pavaroms
Pavadinimas: Pleištinė sklendė elektros pavarai Medžiaga: Plienas Vidinis skersmuo: 100 mm. Gamintojas: T.T. Valves (UK) Modelis: WCB Klasė: 150 Tipas: Pleištinė, trumpa Slėgis: 16 bar (PN16) Sujungimo tipas: Flanšinis Produktas: Dyzelinas
|  | Montavimas/demontavimas | vnt. | 3
|  | Remonto valandinis įkainis | val. | 3
Pavadinimas: Pleištinė sklendė elektros pavarai Medžiaga: Plienas Vidinis skersmuo: 150 mm. Gamintojas: T.T. Valves (UK) Modelis: WCB Klasė: 150 Tipas: Pleištinė, trumpa Slėgis: 16 bar (PN16) Sujungimo tipas: Flanšinis Produktas: Dyzelinas
|  | Montavimas/demontavimas | vnt. | 3
|  | Remonto valandinis įkainis | val. | 3
Pavadinimas: Pleištinė sklendė elektros pavarai Medžiaga: Plienas Vidinis skersmuo: 200 mm. Gamintojas: T.T. Valves (UK) Modelis: WCB Klasė: 150 Tipas: Pleištinė, trumpa Slėgis: 16 bar (PN16) Sujungimo tipas: Flanšinis Produktas: Dyzelinas
|  | Montavimas/demontavimas | vnt. | 3
|  | Remonto valandinis įkainis | val. | 3
|  | Pavadinimas: Pleištinė sklendė elektros pavarai Medžiaga: Plienas Vidinis skersmuo: 250 mm. Gamintojas: T.T. Valves (UK) Modelis: WCB Klasė: 150 Tipas: Pleištinė, trumpa Slėgis: 16 bar (PN16) Sujungimo tipas: Flanšinis Produktas: Dyzelinas | vnt. | 2
|  | Montavimas/demontavimas | vnt. | 3
|  | Remonto valandinis įkainis | val. | 3
Pavadinimas: Pleištinė sklendė elektros pavarai Medžiaga: Plienas Vidinis skersmuo: 300 mm. Gamintojas: T.T. Valves (UK) Modelis: WCB Klasė: 150 Tipas: Pleištinė, trumpa Slėgis: 16 bar (PN16) Sujungimo tipas: Flanšinis Produktas: Dyzelinas
|  | Montavimas/demontavimas | vnt. | 3
|  | Remonto valandinis įkainis | val. | 3
10. Plieninės flanšinės rutulinės sklendės elektros pavaroms
|  | Pavadinimas: Rutulinė sklendė elektros pavarai Medžiaga: Plienas Vidinis skersmuo: 40 mm. Gamintojas: T.T. Valves (UK) Modelis: WCB Klasė: 150 Tipas: Rutulinė, trumpa Slėgis: 16 bar (PN16) Sujungimo tipas: Flanšinis Produktas: Dyzelinas | vnt. | 3
|  | Montavimas/demontavimas | vnt. | 3
|  | Remonto valandinis įkainis | val. | 3
Pavadinimas: Rutulinė sklendė elektros pavarai Medžiaga: Plienas Vidinis skersmuo: 80 mm. Gamintojas: T.T. Valves (UK) Modelis: WCB Klasė: 150 Tipas: Rutulinė, trumpa Slėgis: 16 bar (PN16) Sujungimo tipas: Flanšinis Produktas: Dyzelinas
|  | Montavimas/demontavimas | vnt. | 3
|  | Remonto valandinis įkainis | val. | 3
11. Plieninės flanšinės pleištinės sklendės
Pavadinimas: Pleištinė sklendė elektros pavarai Medžiaga: Plienas Vidinis skersmuo: 100 mm. Gamintojas: T.T. Valves (UK) Modelis: WCB Klasė: 150 Tipas: Pleištinė, trumpa Slėgis: 16 bar (PN16) Sujungimo tipas: Flanšinis Produktas: Dyzelinas
|  | Montavimas/demontavimas | vnt. | 3
|  | Remonto valandinis įkainis | val. | 3
11.2. |  | Įrenginys:
Pavadinimas: Pleištinė sklendė elektros pavarai Medžiaga: Plienas Vidinis skersmuo: 150 mm. Gamintojas: T.T. Valves (UK) Modelis: WCB Klasė: 150 Tipas: Pleištinė, trumpa Slėgis: 16 bar (PN16) Sujungimo tipas: Flanšinis Produktas: Dyzelinas
|  | Montavimas/demontavimas | vnt. | 3
|  | Remonto valandinis įkainis | val. | 3
Pavadinimas: Pleištinė sklendė elektros pavarai Medžiaga: Plienas Vidinis skersmuo: 200 mm. Gamintojas: T.T. Valves (UK) Modelis: WCB Klasė: 150 Tipas: Pleištinė, trumpa Slėgis: 16 bar (PN16) Sujungimo tipas: Flanšinis Produktas: Dyzelinas
|  | Montavimas/demontavimas | vnt. | 3
|  | Remonto valandinis įkainis | val. | 3
Pavadinimas: Pleištinė sklendė elektros pavarai Medžiaga: Plienas Vidinis skersmuo: 250 mm. Gamintojas: T.T. Valves (UK) Modelis: WCB Klasė: 150 Tipas: Pleištinė, trumpa Slėgis: 16 bar (PN16) Sujungimo tipas: Flanšinis Produktas: Dyzelinas
|  | Montavimas/demontavimas | vnt. | 3
|  | Remonto valandinis įkainis | val. | 3
Pavadinimas: Pleištinė sklendė elektros pavarai Medžiaga: Plienas Vidinis skersmuo: 300 mm. Gamintojas: T.T. Valves (UK) Modelis: WCB Klasė: 150 Tipas: Pleištinė, trumpa Slėgis: 16 bar (PN16) Produktas: Dyzelinas
|  | Montavimas/demontavimas | vnt. | 3
|  | Remonto valandinis įkainis | val. | 3
12. Plieninės flanšinės rutulinės sklendės
Pavadinimas: Rutulinė sklendė Medžiaga: Plienas Vidinis skersmuo: 15 mm. Gamintojas: Econosto Serija: 72 Tipas: Rutulinė, trumpa Slėgis: 16 bar (PN16) Sujungimo tipas: Flanšinis Produktas: Dyzelinas
|  | Montavimas/demontavimas | vnt. | 3
|  | Remonto valandinis įkainis | val. | 3
Pavadinimas: Rutulinė sklendė Medžiaga: Plienas Vidinis skersmuo: 25 mm. Gamintojas: Econosto Serija: 72 Tipas: Rutulinė, trumpa Slėgis: 16 bar (PN16) Sujungimo tipas: Flanšinis Produktas: Dyzelinas
|  | Montavimas/demontavimas | vnt. | 3
|  | Remonto valandinis įkainis | val. | 3
Pavadinimas: Rutulinė sklendė Medžiaga: Plienas Vidinis skersmuo: 40 mm. Gamintojas: Econosto Serija: 72 Tipas: Rutulinė, trumpa Slėgis: 16 bar (PN16) Sujungimo tipas: Flanšinis Produktas: Dyzelinas
|  | Montavimas/demontavimas | vnt. | 3
|  | Remonto valandinis įkainis | val. | 3
Pavadinimas: Rutulinė sklendė Medžiaga: Plienas Vidinis skersmuo: 50 mm. Gamintojas: Econosto Serija: 72 Tipas: Rutulinė, trumpa Slėgis: 16 bar (PN16) Sujungimo tipas: Flanšinis Produktas: Dyzelinas
|  | Montavimas/demontavimas | vnt. | 3
|  | Remonto valandinis įkainis | val. | 3
Pavadinimas: Rutulinė sklendė Medžiaga: Plienas Vidinis skersmuo: 65 mm. Gamintojas: Econosto Serija: 72 Tipas: Rutulinė, trumpa Slėgis: 16 bar (PN16) Sujungimo tipas: Flanšinis Produktas: Dyzelinas
|  | Montavimas/demontavimas | vnt. | 3
|  | Remonto valandinis įkainis | val. | 3
Pavadinimas: Rutulinė sklendė Medžiaga: Plienas Vidinis skersmuo: 80 mm. Gamintojas: Econosto Serija: 72 Tipas: Rutulinė, trumpa Slėgis: 16 bar (PN16) Sujungimo tipas: Flanšinis Produktas: Dyzelinas
|  | Montavimas/demontavimas | vnt. | 3
|  | Remonto valandinis įkainis | val. | 3
Pavadinimas: Rutulinė sklendė Medžiaga: Plienas Vidinis skersmuo: 100 mm. Gamintojas: Econosto Serija: 72 Tipas: Rutulinė, trumpa Slėgis: 16 bar (PN16) Sujungimo tipas: Flanšinis Produktas: Dyzelinas
|  | Montavimas/demontavimas | vnt. | 3
|  | Remonto valandinis įkainis | val. | 3
Pavadinimas: Rutulinė sklendė Medžiaga: Plienas Vidinis skersmuo: 125 mm. Gamintojas: Econosto Serija: 72 Tipas: Rutulinė, trumpa Slėgis: 16 bar (PN16) Sujungimo tipas: Flanšinis Produktas: Dyzelinas
|  | Montavimas/demontavimas | vnt. | 3
|  | Remonto valandinis įkainis | val. | 3
Pavadinimas: Rutulinė sklendė Medžiaga: Plienas Vidinis skersmuo: 150 mm. Gamintojas: Econosto Serija: 72 Tipas: Rutulinė, trumpa Slėgis: 16 bar (PN16) Sujungimo tipas: Flanšinis Produktas: Dyzelinas
|  | Montavimas/demontavimas | vnt. | 3
|  | Remonto valandinis įkainis | val. | 3
13. Plieninės srieginės rutulinės sklendės
Pavadinimas: Rutulinė sklendė Medžiaga: Plienas Gamintojas: Econosto Serija: 1602 Tipas: Rutulinė Slėgis: 16 bar (PN16) Sujungimo tipas: Srieginis, vidus/vidus Produktas: Dyzelinas
|  | Montavimas/demontavimas | vnt. | 3
|  | Remonto valandinis įkainis | val. | 3
Pavadinimas: Rutulinė sklendė Medžiaga: Plienas Vidinis skersmuo: 25 mm. Gamintojas: Econosto Serija: 1602 Tipas: Rutulinė Slėgis: 16 bar (PN16) Sujungimo tipas: Srieginis, vidus/vidus Produktas: Dyzelinas
|  | Montavimas/demontavimas | vnt. | 3
|  | Remonto valandinis įkainis | val. | 3
13.3. |  | Įrenginys:
Pavadinimas: Rutulinė sklendė Medžiaga: Plienas Vidinis skersmuo: 40 mm. Gamintojas: Econosto Serija: 1602 Tipas: Rutulinė Slėgis: 16 bar (PN16) Sujungimo tipas: Srieginis, vidus/vidus Produktas: Dyzelinas
|  | Montavimas/demontavimas | vnt. | 3
|  | Remonto valandinis įkainis | val. | 3
Srieginė sklendė su komplektuojančiomis dalimis Gamintojas: Econosto Serija: 1602 arba lygiavertis
|  | Montavimas/demontavimas | vnt. | 3
|  | Remonto valandinis įkainis | val. | 3
14. Elektros pavaros sklendėms
Pavadinimas: Elektros pavara sklendei Gamintojas: Rotork Modelis: ROM2 Galingumas: 46 W Maitinimo šaltinis: 380V, 50Hz Variklio tipas: Asinchroninis Uždarymo laikas: 16 sekundžių
|  | Montavimas/demontavimas | vnt. | 3
|  | Remonto valandinis įkainis | val. | 3
Pavadinimas: Elektros pavara sklendei Gamintojas: Rotork Modelis: ROM4 Galingumas: 150 W Maitinimo šaltinis: 380V, 50Hz Variklio tipas: Asinchroninis Uždarymo laikas: 20 sekundžių
|  | Montavimas/demontavimas | vnt. | 3
|  | Remonto valandinis įkainis | val. | 3
Pavadinimas: Elektros pavara sklendei Gamintojas: Rotork Modelis: AWT Galingumas: 430W Maitinimo šaltinis: 400V, 50Hz Variklio tipas: Asinchroninis Apsukos: 48 per minučių
|  | Montavimas/demontavimas | vnt. | 3
|  | Remonto valandinis įkainis | val. | 3
Pavadinimas: Elektros pavara sklendei Gamintojas: Rotork Modelis: AWT Galingumas: 400W Maitinimo šaltinis: 400V, 50Hz Variklio tipas: Asinchroninis Apsukos: 24 per minučių
|  | Montavimas/demontavimas | vnt. | 3
|  | Remonto valandinis įkainis | val. | 3
Pavadinimas: Elektros pavara sklendei Gamintojas: Rotork Modelis: AWT Galingumas: 350W Maitinimo šaltinis: 380V, 50Hz Variklio tipas: Asinchroninis Apsukos: 36 per minučių
|  | Montavimas/demontavimas | vnt. | 3
|  | Remonto valandinis įkainis | val. | 3
Pavadinimas: Elektros pavara sklendei Gamintojas: Rotork Modelis: AWT Galingumas: 200W Maitinimo šaltinis: 380V, 50Hz Variklio tipas: Asinchroninis Apsukos: 24 per minučių
|  | Montavimas/demontavimas | vnt. | 3
|  | Remonto valandinis įkainis | val. | 3
Pavadinimas: Elektros pavara sklendei Gamintojas: Auma Modelis: SA 07.6 – F10 – B3 Variklio tipas: Asinchroninis Uždarymo laikas: ne ilgiau nei per 32 sekundes
|  | Montavimas/demontavimas | vnt. | 3
|  | Remonto valandinis įkainis | val. | 3
Pavadinimas: Elektros pavara sklendei Gamintojas: Remote Control Inc. Modelis: RCEL009 Variklio tipas: Asinchroninis Uždarymo laikas: ne ilgiau nei per 17 sekundžių
|  | Montavimas/demontavimas | vnt. | 3
|  | Remonto valandinis įkainis | val. | 3
15. Atbuliniai vožtuvai
Pavadinimas: Atbulinis vožtuvas Medžiaga: Plienas Vidinis skersmuo: 40 mm. Gamintojas: SEVEROČESKÁ ARMATURKA Modelis: L10117516 Tipas: Swing Slėgis: 16 bar (PN16) Sujungimo tipas: Flanšinis Produktas: Dyzelinas
|  | Montavimas/demontavimas | vnt. | 3
|  | Remonto valandinis įkainis | val. | 3
Pavadinimas: Atbulinis vožtuvas Medžiaga: Plienas Vidinis skersmuo: 50 mm. Gamintojas: SEVEROČESKÁ ARMATURKA Modelis: L10117516 Tipas: Swing Slėgis: 16 bar (PN16) Sujungimo tipas: Flanšinis Produktas: Dyzelinas
|  | Montavimas/demontavimas | vnt. | 3
|  | Remonto valandinis įkainis | val. | 3
Pavadinimas: Atbulinis vožtuvas Medžiaga: Plienas Vidinis skersmuo: 65 mm. Gamintojas: SEVEROČESKÁ ARMATURKA Modelis: L10117516 Tipas: Swing Slėgis: 16 bar (PN16) Sujungimo tipas: Flanšinis Produktas: Dyzelinas
|  | Montavimas/demontavimas | vnt. | 3
|  | Remonto valandinis įkainis | val. | 3
Pavadinimas: Atbulinis vožtuvas Medžiaga: Plienas Vidinis skersmuo: 80 mm. Gamintojas: SEVEROČESKÁ ARMATURKA Modelis: L10117516 Tipas: Swing Slėgis: 16 bar (PN16) Sujungimo tipas: Flanšinis Produktas: Dyzelinas
|  | Montavimas/demontavimas | vnt. | 3
|  | Remonto valandinis įkainis | val. | 3
Pavadinimas: Atbulinis vožtuvas Medžiaga: Plienas Vidinis skersmuo: 100 mm. Gamintojas: SEVEROČESKÁ ARMATURKA Modelis: L10117516 Tipas: Swing Slėgis: 16 bar (PN16) Sujungimo tipas: Flanšinis Produktas: Dyzelinas
|  | Montavimas/demontavimas | vnt. | 3
|  | Remonto valandinis įkainis | val. | 3
16. Apsauginis vožtuvas
Pavadinimas: Apsauginis vožtuvas Medžiaga: Plienas Vidinis skersmuo: 12 mm. Gamintojas: Fulflo Modelis: V-SERIES, HVS Sujungimo tipas: Srieginis, vidus/vidus Produktas: Dyzelinas
|  | Montavimas/demontavimas | vnt. | 3
|  | Remonto valandinis įkainis | val. | 3
Pavadinimas: Apsauginis vožtuvas Medžiaga: Plienas Vidinis skersmuo: 12 mm. Gamintojas: Fulflo Modelis: V-SERIES, VS Sujungimo tipas: Srieginis, vidus/vidus Produktas: Dyzelinas
|  | Montavimas/demontavimas | vnt. | 3
|  | Remonto valandinis įkainis | val. | 3
17. Srauto reguliavimo vožtuvas
Pavadinimas: Srauto reguliavimo vožtuvas Gamintojas: Bermad Modelis: AF 717-03-V0 Medžiaga: Plienas Sujungimo tipas: Flanšinis Produktas: Dyzelinas
|  | Montavimas/demontavimas | vnt. | 3
|  | Remonto valandinis įkainis | val. | 3
18. Filtrai
Pavadinimas: Filtras Medžiaga: Plienas Vidinis skersmuo: 50 mm. Gamintojas: LDM Tipas: Y Modelis: FP 220 Slėgis: 40 bar (PN40) Darbinė temperatūra: nuo -20 iki +400ºC Sujungimo tipas: Flanšinis Produktas: Dyzelinas
|  | Montavimas/demontavimas | vnt. | 3
|  | Remonto valandinis įkainis | val. | 3
Pavadinimas: Filtras Medžiaga: Plienas Vidinis skersmuo: 65 mm. Gamintojas: LDM Tipas: Y Modelis: FP 220 Slėgis: 40 bar (PN40) Darbinė temperatūra: nuo -20 iki +400ºC Sujungimo tipas: Flanšinis Produktas: Dyzelinas
|  | Montavimas/demontavimas | vnt. | 3
|  | Remonto valandinis įkainis | val. | 3
Pavadinimas: Filtras Medžiaga: Plienas Vidinis skersmuo: 80 mm. Gamintojas: LDM Tipas: Y Modelis: FP 220 Slėgis: 40 bar (PN40) Darbinė temperatūra: nuo -20 iki +400ºC Sujungimo tipas: Flanšinis Produktas: Dyzelinas
|  | Montavimas/demontavimas | vnt. | 3
|  | Remonto valandinis įkainis | val. | 3
Pavadinimas: Filtras Medžiaga: Plienas Vidinis skersmuo: 100 mm. Gamintojas: LDM Tipas: Y Modelis: FP 220 Slėgis: 40 bar (PN40) Darbinė temperatūra: nuo -20 iki +400ºC Sujungimo tipas: Flanšinis Produktas: Dyzelinas
|  | Montavimas/demontavimas | vnt. | 3
|  | Remonto valandinis įkainis | val. | 3
Pavadinimas: Filtras Medžiaga: Plienas Vidinis skersmuo: 125 mm. Gamintojas: LDM Tipas: Y Modelis: FP 220 Slėgis: 40 bar (PN40) Darbinė temperatūra: nuo -20 iki +400ºC Sujungimo tipas: Flanšinis Produktas: Dyzelinas
|  | Montavimas/demontavimas | vnt. | 3
|  | Remonto valandinis įkainis | val. | 3
Pavadinimas: Filtras Medžiaga: Plienas Vidinis skersmuo: 150 mm. Gamintojas: LDM Tipas: Y Modelis: FP 220 Slėgis: 40 bar (PN40) Darbinė temperatūra: nuo -20 iki +400ºC Sujungimo tipas: Flanšinis Produktas: Dyzelinas
|  | Montavimas/demontavimas | vnt. | 3
|  | Remonto valandinis įkainis | val. | 3
Pavadinimas: Filtras Medžiaga: Plienas Vidinis skersmuo: 150 mm. Gamintojas: BARTON FIRTOP ENGINEERING Tipas: Basket Modelis: R/F - 300LB Sujungimo tipas: Flanšinis Produktas: Dyzelinas
|  | Montavimas/demontavimas | vnt. | 3
|  | Remonto valandinis įkainis | val. | 3
19. Nuorintojai
Pavadinimas: Nuorintojas Medžiaga: Plienas Gamintojas: Amstrong Tipas: Plūdinis Modelis: 11AV Sujungimo tipas: Srieginis, vidus Produktas: Dyzelinas
|  | Montavimas/demontavimas | vnt. | 3
|  | Remonto valandinis įkainis | val. | 3
Pavadinimas: Automatinis nuorintojas Medžiaga: Plienas Gamintojas: Vatec-Maschinenbau Tipas: Vakuuminis Modelis: AELG35 Sujungimo tipas: Flanšinis Produktas: Dyzelinas
|  | Montavimas/demontavimas | vnt. | 3
|  | Remonto valandinis įkainis | val. | 3
20. Išsiplėtimo indas
Pavadinimas: Išsiplėtimo indas Gamintojas: Olaer Industries Modelis: EHV10-330/90 Darbinė temperatūra: nuo -15 iki +90ºC Tūris: 10 litrų Sujungimo tipas: Srieginis, vidus Produktas: Alyva
|  | Montavimas/demontavimas | vnt. | 3
|  | Remonto valandinis įkainis | val. | 3
21. Technologinis vamzdynas
21.1. |  | Pavadinimas: Vamzdis Tipas: Besiūlis, karštai valcuotas Medžiaga: Plienas Plieno markė: L360NB, P355NH Vidinis skersmuo: 25 mm Produktas: Dyzelinas, alyva
|  | Suvirinimas | m. | 10
|  | Suvirinimo siūlės izoliavimas | vnt. | 3
|  | Montavimas/demontavimas | vnt. | 3
|  | Remonto valandinis įkainis | val. | 3
21.2. |  | Pavadinimas: Vamzdis Tipas: Besiūlis, karštai valcuotas Medžiaga: Plienas Plieno markė: L360NB, P355NH Vidinis skersmuo: 40 mm
|  | Suvirinimas | m. | 10
|  | Suvirinimo siūlės izoliavimas | vnt. | 3
|  | Montavimas/demontavimas | vnt. | 3
|  | Remonto valandinis įkainis | val. | 3
21.3. |  | Pavadinimas: Vamzdis Tipas: Besiūlis, karštai valcuotas Medžiaga: Plienas Plieno markė: L360NB, P355NH Vidinis skersmuo: 50 mm Produktas: Dyzelinas, alyva
|  | Suvirinimas | m. | 10
|  | Suvirinimo siūlės izoliavimas | vnt. | 3
|  | Montavimas/demontavimas | vnt. | 3
|  | Remonto valandinis įkainis | val. | 3
21.4. |  | Pavadinimas: Vamzdis Tipas: Besiūlis, karštai valcuotas Medžiaga: Plienas Plieno markė: L360NB, P355NH Vidinis skersmuo: 80 mm Produktas: Dyzelinas, alyva
|  | Suvirinimas | m. | 10
|  | Suvirinimo siūlės izoliavimas | vnt. | 3
|  | Montavimas/demontavimas | vnt. | 3
|  | Remonto valandinis įkainis | val. | 3
21.5. |  | Pavadinimas: Vamzdis Tipas: Besiūlis, karštai valcuotas Medžiaga: Plienas Plieno markė: L360NB, P355NH Vidinis skersmuo: 100 mm Produktas: Dyzelinas, alyva
|  | Suvirinimas | m. | 10
|  | Suvirinimo siūlės izoliavimas | vnt. | 3
|  | Montavimas/demontavimas | vnt. | 3
|  | Remonto valandinis įkainis | val. | 3
21.3. |  | Pavadinimas: Vamzdis Tipas: Suvirintas, išilgai Medžiaga: Plienas Plieno markė: L360NB, P355NH Vidinis skersmuo: 125 mm Produktas: Dyzelinas, alyva
|  | Suvirinimas | m. | 10
|  | Suvirinimo siūlės izoliavimas | vnt. | 3
|  | Montavimas/demontavimas | vnt. | 3
|  | Remonto valandinis įkainis | val. | 3
21.4. |  | Pavadinimas: Vamzdis Tipas: Suvirintas, išilgai Medžiaga: Plienas Plieno markė: L360NB, P355NH Vidinis skersmuo: 150 mm. Produktas: Dyzelinas, alyva
|  | Suvirinimas | m. | 10
|  | Suvirinimo siūlės izoliavimas | vnt. | 3
|  | Montavimas/demontavimas | vnt. | 3
|  | Remonto valandinis įkainis | val. | 3
21.5. |  | Pavadinimas: Vamzdis Tipas: Suvirintas, išilgai Medžiaga: Plienas Plieno markė: L360NB, P355NH Vidinis skersmuo: 200 mm. Produktas: Dyzelinas, alyva
|  | Suvirinimas | m. | 10
|  | Suvirinimo siūlės izoliavimas | vnt. | 3
|  | Montavimas/demontavimas | vnt. | 3
|  | Remonto valandinis įkainis | val. | 3
21.6. |  | Pavadinimas: Vamzdis Tipas: Suvirintas, išilgai Medžiaga: Plienas Plieno markė: L360NB, P355NH Vidinis skersmuo: 250 mm. Produktas: Dyzelinas, alyva
|  | Suvirinimas | m. | 10
|  | Suvirinimo siūlės izoliavimas | vnt. | 3
|  | Montavimas/demontavimas | vnt. | 3
|  | Remonto valandinis įkainis | val. | 3
Pavadinimas: Vamzdis Tipas: Suvirintas, išilgai Medžiaga: Plienas Plieno markė: L360NB, P355NH Vidinis skersmuo: 300 mm. Produktas: Dyzelinas, alyva
21.7. |  | Suvirinimas | m. | 10
|  | Suvirinimo siūlės izoliavimas | vnt. | 3
|  | Montavimas/demontavimas | vnt. | 3
|  | Remonto valandinis įkainis | val. | 3
22. Flanšai
22.1. |  | Pavadinimas: Flanšas Tipas: Privirinamas Medžiaga: Plienas Plieno markė: P245GH Vidinis skersmuo: 25 mm Produktas: Dyzelinas, Alyva
|  | Suvirinimas | m. | 10
|  | Flanšo izoliavimas | vnt. | 1
|  | Montavimas/demontavimas | vnt. | 3
|  | Remonto valandinis įkainis | val. | 3
22.2. |  | Pavadinimas: Flanšas Tipas: Privirinamas Medžiaga: Plienas Plieno markė: P245GH Vidinis skersmuo: 32 - 50 mm Produktas: Dyzelinas, Alyva
|  | Suvirinimas | m. | 10
|  | Flanšo izoliavimas | vnt. | 1
|  | Montavimas/demontavimas | vnt. | 3
|  | Remonto valandinis įkainis | val. | 3
22.3. |  | Pavadinimas: Flanšas Tipas: Privirinamas Medžiaga: Plienas Plieno markė: P245GH Vidinis skersmuo: 65 - 80 mm Produktas: Dyzelinas
|  | Suvirinimas | m. | 10
|  | Flanšo izoliavimas | vnt. | 1
|  | Montavimas/demontavimas | vnt. | 3
|  | Remonto valandinis įkainis | val. | 3
22.4. |  | Pavadinimas: Flanšas Tipas: Privirinamas Medžiaga: Plienas Plieno markė: P245GH Vidinis skersmuo: 100 - 125 mm. Produktas: Dyzelinas
|  | Suvirinimas | m. | 10
|  | Flanšo izoliavimas | vnt. | 1
|  | Montavimas/demontavimas | vnt. | 3
|  | Remonto valandinis įkainis | val. | 3
22.5. |  | Pavadinimas: Flanšas Tipas: Privirinamas Plieno markė: P245GH Vidinis skersmuo: 150 mm. Produktas: Dyzelinas
|  | Suvirinimas | m. | 10
|  | Flanšo izoliavimas | vnt. | 1
|  | Montavimas/demontavimas | vnt. | 3
|  | Remonto valandinis įkainis | val. | 3
22.6. |  | Pavadinimas: Flanšas Tipas: Privirinamas Plieno markė: P245GH Vidinis skersmuo: 200 mm. Produktas: Dyzelinas
|  | Suvirinimas | m. | 10
|  | Flanšo izoliavimas | vnt. | 1
|  | Montavimas/demontavimas | vnt. | 3
|  | Remonto valandinis įkainis | val. | 3
22.7. |  | Pavadinimas: Flanšas Tipas: Privirinamas Plieno markė: P245GH Vidinis skersmuo: 300 mm. Produktas: Dyzelinas
|  | Suvirinimas | m. | 10
|  | Flanšo izoliavimas | vnt. | 1
|  | Montavimas/demontavimas | vnt. | 3
|  | Remonto valandinis įkainis | val. | 3
23. Alkūnės
23.1. |  | Pavadinimas: Alkūnė Tipas: Privirinama Medžiaga: Plienas Plieno markė: P355NH, L360NB Vidinis skersmuo: 25 mm Produktas: Dyzelinas, Alyva
|  | Suvirinimas | m. | 10
|  | Alkūnės izoliavimas | vnt. | 1
|  | Montavimas/demontavimas | vnt. | 3
|  | Remonto valandinis įkainis | val. | 3
23.2. |  | Pavadinimas: Alkūnė Tipas: Privirinama Medžiaga: Plienas Plieno markė: P355NH, L360NB Vidinis skersmuo: 32 - 40 mm Produktas: Dyzelinas, Alyva
|  | Suvirinimas | m. | 10
|  | Alkūnės izoliavimas | vnt. | 1
|  | Montavimas/demontavimas | vnt. | 3
|  | Remonto valandinis įkainis | val. | 3
23.3. |  | Pavadinimas: Alkūnė Tipas: Privirinama Medžiaga: Plienas Plieno markė: P355NH, L360NB Vidinis skersmuo: 50 - 65 mm Produktas: Dyzelinas
|  | Suvirinimas | m. | 10
|  | Alkūnės izoliavimas | vnt. | 1
|  | Montavimas/demontavimas | vnt. | 3
|  | Remonto valandinis įkainis | val. | 3
23.4. |  | Pavadinimas: Alkūnė Tipas: Privirinama Medžiaga: Plienas Plieno markė: P355NH, L360NB Vidinis skersmuo: 80 mm Produktas: Dyzelinas
|  | Suvirinimas | m. | 10
|  | Alkūnės izoliavimas | vnt. | 1
|  | Montavimas/demontavimas | vnt. | 3
|  | Remonto valandinis įkainis | val. | 3
23.5. |  | Pavadinimas: Alkūnė Tipas: Privirinama Medžiaga: Plienas Plieno markė: P355NH, L360NB Vidinis skersmuo: 100 - 125 mm Produktas: Dyzelinas
|  | Suvirinimas | m. | 10
|  | Alkūnės izoliavimas | vnt. | 1
|  | Montavimas/demontavimas | vnt. | 3
|  | Remonto valandinis įkainis | val. | 3
23.5. |  | Pavadinimas: Alkūnė Tipas: Privirinama Medžiaga: Plienas Plieno markė: P355NH, L360NB Vidinis skersmuo: 150 - 200 mm Produktas: Dyzelinas
|  | Suvirinimas | m. | 10
|  | Alkūnės izoliavimas | vnt. | 1
|  | Montavimas/demontavimas | vnt. | 3
|  | Remonto valandinis įkainis | val. | 3
23.5. |  | Pavadinimas: Alkūnė Tipas: Privirinama Medžiaga: Plienas Plieno markė: P355NH, L360NB Vidinis skersmuo: 250 mm Produktas: Dyzelinas
|  | Suvirinimas | m. | 10
|  | Alkūnės izoliavimas | vnt. | 1
|  | Montavimas/demontavimas | vnt. | 3
|  | Remonto valandinis įkainis | val. | 3
23.5. |  | Pavadinimas: Alkūnė Tipas: Privirinama Medžiaga: Plienas Plieno markė: P355NH, L360NB Vidinis skersmuo: 300 mm Produktas: Dyzelinas
|  | Suvirinimas | m. | 10
|  | Alkūnės izoliavimas | vnt. | 1
|  | Montavimas/demontavimas | vnt. | 3
|  | Remonto valandinis įkainis | val. | 3
24. Trišakiai
24.1. |  | Pavadinimas: Trišakis Tipas: Privirinamas Medžiaga: Plienas Plieno markė: P235GH Vidinis skersmuo: 25x25x25 mm Produktas: Dyzelinas, Alyva
|  | Suvirinimas | m. | 10
|  | Trišakio izoliavimas | vnt. | 1
|  | Montavimas/demontavimas | vnt. | 3
|  | Remonto valandinis įkainis | val. | 3
24.2. |  | Pavadinimas: Trišakis Tipas: Privirinamas Medžiaga: Plienas Plieno markė: P235GH Vidinis skersmuo: 32x32x32 mm Produktas: Dyzelinas, Alyva
|  | Suvirinimas | m. | 10
|  | Trišakio izoliavimas | vnt. | 1
|  | Montavimas/demontavimas | vnt. | 3
|  | Remonto valandinis įkainis | val. | 3
24.3. |  | Pavadinimas: Trišakis Tipas: Privirinamas Medžiaga: Plienas Plieno markė: P235GH Vidinis skersmuo: 40x40x40 mm Produktas: Dyzelinas
|  | Suvirinimas | m. | 10
|  | Trišakio izoliavimas | vnt. | 1
|  | Montavimas/demontavimas | vnt. | 3
|  | Remonto valandinis įkainis | val. | 3
24.4. |  | Pavadinimas: Trišakis Tipas: Privirinamas Medžiaga: Plienas Plieno markė: P235GH Vidinis skersmuo: 50x50x50 mm Produktas: Dyzelinas
|  | Suvirinimas | m. | 10
|  | Trišakio izoliavimas | vnt. | 1
|  | Montavimas/demontavimas | vnt. | 3
|  | Remonto valandinis įkainis | val. | 3
24.5. |  | Pavadinimas: Trišakis Tipas: Privirinamas Medžiaga: Plienas Plieno markė: P235GH Vidinis skersmuo: 65x65x65 mm Produktas: Dyzelinas
|  | Suvirinimas | m. | 10
|  | Trišakio izoliavimas | vnt. | 1
|  | Montavimas/demontavimas | vnt. | 3
|  | Remonto valandinis įkainis | val. | 3
24.6. |  | Pavadinimas: Trišakis Tipas: Privirinamas Medžiaga: Plienas Plieno markė: P235GH Vidinis skersmuo: 80x80x80 mm Produktas: Dyzelinas
|  | Suvirinimas | m. | 10
|  | Trišakio izoliavimas | vnt. | 1
|  | Montavimas/demontavimas | vnt. | 3
|  | Remonto valandinis įkainis | val. | 3
24.6. |  | Pavadinimas: Trišakis Tipas: Privirinamas Medžiaga: Plienas Plieno markė: P235GH Vidinis skersmuo: 100x100x100 mm. Produktas: Dyzelinas
|  | Suvirinimas | m. | 10
|  | Trišakio izoliavimas | vnt. | 1
|  | Montavimas/demontavimas | vnt. | 3
|  | Remonto valandinis įkainis | val. | 3
24.6. |  | Pavadinimas: Trišakis Tipas: Privirinamas Medžiaga: Plienas Plieno markė: P235GH Vidinis skersmuo: 125x125x125 mm. Produktas: Dyzelinas
|  | Suvirinimas | m. | 10
|  | Trišakio izoliavimas | vnt. | 1
|  | Montavimas/demontavimas | vnt. | 3
|  | Remonto valandinis įkainis | val. | 3
24.6. |  | Pavadinimas: Trišakis Tipas: Privirinamas Medžiaga: Plienas Plieno markė: P235GH Vidinis skersmuo: 150x150x150 mm Produktas: Dyzelinas
|  | Suvirinimas | m. | 10
|  | Trišakio izoliavimas | vnt. | 1
|  | Montavimas/demontavimas | vnt. | 3
|  | Remonto valandinis įkainis | val. | 3
24.6. |  | Pavadinimas: Trišakis Tipas: Privirinamas Medžiaga: Plienas Plieno markė: P235GH Vidinis skersmuo: 200x200x200 mm Produktas: Dyzelinas
|  | Suvirinimas | m. | 10
|  | Trišakio izoliavimas | vnt. | 1
|  | Montavimas/demontavimas | vnt. | 3
|  | Remonto valandinis įkainis | val. | 3
24.6. |  | Pavadinimas: Trišakis Tipas: Privirinamas Medžiaga: Plienas Plieno markė: P235GH Vidinis skersmuo: 250x250x250 mm Produktas: Dyzelinas
|  | Suvirinimas | m. | 10
|  | Trišakio izoliavimas | vnt. | 1
|  | Montavimas/demontavimas | vnt. | 3
|  | Remonto valandinis įkainis | val. | 3
24.6. |  | Pavadinimas: Trišakis Tipas: Privirinamas Medžiaga: Plienas Plieno markė: P235GH Vidinis skersmuo: 300x300x300 mm Produktas: Dyzelinas
|  | Suvirinimas | m. | 10
|  | Trišakio izoliavimas | vnt. | 1
|  | Montavimas/demontavimas | vnt. | 3
|  | Remonto valandinis įkainis | val. | 3
25. Perėjimai
25.1. |  | Pavadinimas: Perėjimas Tipas: Privirinamas Medžiaga: Plienas Plieno markė: P355NH Vidinis skersmuo: 20x55 mm. Produktas: Dyzelinas
|  | Suvirinimas | m. | 10
|  | Perėjimo izoliavimas | vnt. | 1
|  | Montavimas/demontavimas | vnt. | 3
|  | Remonto valandinis įkainis | val. | 3
25.2. |  | Pavadinimas: Perėjimas Tipas: Privirinamas Medžiaga: Plienas Plieno markė: P355NH Vidinis skersmuo: 32x25 mm. Produktas: Dyzelinas
|  | Suvirinimas | m. | 10
|  | Perėjimo izoliavimas | vnt. | 1
|  | Montavimas/demontavimas | vnt. | 3
|  | Remonto valandinis įkainis | val. | 3
25.3. |  | Pavadinimas: Perėjimas Tipas: Privirinamas Medžiaga: Plienas Plieno markė: P355NH Vidinis skersmuo: 40x32 mm. Produktas: Dyzelinas
|  | Suvirinimas | m. | 10
|  | Perėjimo izoliavimas | vnt. | 1
|  | Montavimas/demontavimas | vnt. | 3
|  | Remonto valandinis įkainis | val. | 3
25.4. |  | Pavadinimas: Perėjimas Tipas: Privirinamas Medžiaga: Plienas Plieno markė: P355NH Vidinis skersmuo: 50x32 mm. Produktas: Dyzelinas
|  | Suvirinimas | m. | 10
|  | Perėjimo izoliavimas | vnt. | 1
|  | Montavimas/demontavimas | vnt. | 3
|  | Remonto valandinis įkainis | val. | 3
25.5. |  | Pavadinimas: Perėjimas Tipas: Privirinamas Medžiaga: Plienas Plieno markė: P355NH Vidinis skersmuo: 50x40 mm. Produktas: Dyzelinas
|  | Suvirinimas | m. | 10
|  | Perėjimo izoliavimas | vnt. | 1
|  | Montavimas/demontavimas | vnt. | 3
|  | Remonto valandinis įkainis | val. | 3
25.6. |  | Pavadinimas: Perėjimas Tipas: Privirinamas Medžiaga: Plienas Plieno markė: P355NH Vidinis skersmuo: 80x65 mm. Produktas: Dyzelinas
|  | Suvirinimas | m. | 10
|  | Perėjimo izoliavimas | vnt. | 1
|  | Montavimas/demontavimas | vnt. | 3
|  | Remonto valandinis įkainis | val. | 3
25.7. |  | Pavadinimas: Perėjimas Tipas: Privirinamas Medžiaga: Plienas Plieno markė: P355NH Vidinis skersmuo: 100x50 mm. Produktas: Dyzelinas
|  | Suvirinimas | m. | 10
|  | Perėjimo izoliavimas | vnt. | 1
|  | Montavimas/demontavimas | vnt. | 3
|  | Remonto valandinis įkainis | val. | 3
25.8. |  | Pavadinimas: Perėjimas Tipas: Privirinamas Medžiaga: Plienas Plieno markė: P355NH Vidinis skersmuo: 100x65 mm. Produktas: Dyzelinas
|  | Suvirinimas | m. | 10
|  | Perėjimo izoliavimas | vnt. | 1
|  | Montavimas/demontavimas | vnt. | 3
|  | Remonto valandinis įkainis | val. | 3
25.9. | Pavadinimas: Perėjimas Tipas: Privirinamas Medžiaga: Plienas Plieno markė: P355NH Vidinis skersmuo: 100x80 mm. Produktas: Dyzelinas | Suvirinimas | m. | 10
|  | Perėjimo izoliavimas | vnt. | 1
|  | Montavimas/demontavimas | vnt. | 3
|  | Remonto valandinis įkainis | val. | 3
25.10. | Pavadinimas: Perėjimas Tipas: Privirinamas Medžiaga: Plienas Plieno markė: P355NH Vidinis skersmuo: 150x80 mm. Produktas: Dyzelinas | Suvirinimas | m. | 10
|  | Perėjimo izoliavimas | vnt. | 1
|  | Montavimas/demontavimas | vnt. | 3
|  | Remonto valandinis įkainis | val. | 3
25.11. | Pavadinimas: Perėjimas Tipas: Privirinamas Medžiaga: Plienas Plieno markė: P355NH Vidinis skersmuo: 150x100 mm. Produktas: Dyzelinas | Suvirinimas | m. | 10
|  | Perėjimo izoliavimas | vnt. | 1
|  | Montavimas/demontavimas | vnt. | 3
|  | Remonto valandinis įkainis | val. | 3
25.12. | Pavadinimas: Perėjimas Tipas: Privirinamas Medžiaga: Plienas Plieno markė: P355NH Vidinis skersmuo: 200x100 mm. Produktas: Dyzelinas | Suvirinimas | m. | 10
|  | Perėjimo izoliavimas | vnt. | 1
|  | Montavimas/demontavimas | vnt. | 3
|  | Remonto valandinis įkainis | val. | 3
25.13. | Pavadinimas: Perėjimas Tipas: Privirinamas, koncentrinis Medžiaga: Plienas Plieno markė: P355NH Vidinis skersmuo: 200x125 mm. Produktas: Dyzelinas | Suvirinimas | m. | 10
|  | Perėjimo izoliavimas | vnt. | 1
|  | Montavimas/demontavimas | vnt. | 3
|  | Remonto valandinis įkainis | val. | 3
25.14. | Pavadinimas: Perėjimas Tipas: Privirinamas Medžiaga: Plienas Plieno markė: P355NH Vidinis skersmuo: 300x125 mm. Produktas: Dyzelinas | Suvirinimas | m. | 10
|  | Perėjimo izoliavimas | vnt. | 1
|  | Montavimas/demontavimas | vnt. | 3
|  | Remonto valandinis įkainis | val. | 3
26. Dažų dozavimo sistema 1
26.1. | Pavadinimas: Srauto kompiuteris Gamintojas: Krohne Modelis: UFC300 Paskirtis: Gaunamų duomenų konvertavimas į standartizuotą signalą | Įrenginys:
|  | Srauto kompiuteris su komplektuojančiomis dalimis Gamintojas: Krohne Modelis: UFC300 arba lygiavertis | vnt. | 1
|  | Montavimas/demontavimas | vnt. | 3
|  | Remonto valandinis įkainis | val. | 3
26.2. | Pavadinimas: Srauto daviklis Gamintojas: Krohne Modelis: OPTISONIC 6300 Tipas: Ultragarsinis Paskirtis: Pratekančio produkto srauto apskaičiavimui/matavimui | Įrenginys:
|  | Srauto daviklis su komplektuojančiomis dalimis Gamintojas: Krohne Modelis: OPTISONIC 6300 arba lygiavertis | vnt. | 1
|  | Montavimas/demontavimas | vnt. | 3
|  | Remonto valandinis įkainis | val. | 3
26.3. | Pavadinimas: Solenoidinis dozavimo siurblys Gamintojas: ProMinent Modelis: Gamma/L Tipas: 713 Versija: SST Paskirtis: Dažų dozavimas | Įrenginys:
|  | Solenoidinis dozavimo siurblys su komplektuojančiomis dalimis Gamintojas: ProMinent Modelis: Gamma/L arba lygiavertis | vnt. | 1
|  | Montavimas/demontavimas | vnt. | 3
|  | Remonto valandinis įkainis | val. | 3
26.4. | Pavadinimas: Testavimo vožtuvas Gamintojas: Swagelok Modelis: SS-12M-3 | Įrenginys:
|  | Testavimo jungtis su komplektuojančiomis dalimis Gamintojas: Swagelok Modelis: SS-12M-3 arba lygiavertis | vnt. | 2
|  | Montavimas/demontavimas | vnt. | 3
|  | Remonto valandinis įkainis | val. | 3
26.5. | Pavadinimas: Dozavimo vožtuvas Gamintojas: Swagelok Modelis: SS-CHN-12 | Įrenginys:
|  | Dozavimo vožtuvas su komplektuojančiomis dalimis Gamintojas: Swagelok Modelis: SS-CHN-12 arba lygiavertis | vnt. | 2
|  | Montavimas/demontavimas | vnt. | 3
|  | Remonto valandinis įkainis | val. | 3
26.6. | Pavadinimas: Tarpinė jungtis Gamintojas: Swagelok Modelis: SS-12M0-6 | Įrenginys:
|  | Tarpinė jungtis su komplektuojančiomis dalimis Gamintojas: Swagelok Modelis: SS-12M0-6 arba lygiavertis | vnt. | 1
|  | Montavimas/demontavimas | vnt. | 3
|  | Remonto valandinis įkainis | val. | 3
27. Dažų dozavimo sistema 2
27.1. | Pavadinimas: Sklendė Gamintojas: Swagelok Modelis: SS-33VS6-MM Medžiaga: Nerūdijantis plienas | Įrenginys:
|  | Sklendė su komplektuojančiomis dalimis Gamintojas: Swagelok Modelis: SS-33VS6-MM arba lygiavertis | vnt. | 1
|  | Montavimas/demontavimas | vnt. | 3
|  | Remonto valandinis įkainis | val. | 3
27.2. | Pavadinimas: Adapteris Gamintojas: Swagelok Modelis: SS-6-MTA-1-4RS Medžiaga: Nerūdijantis plienas | Įrenginys:
|  | Adapteris su komplektuojančiomis dalimis Gamintojas: Swagelok Modelis: SS-6-MTA-1-4RS arba lygiavertis | vnt. | 1
|  | Montavimas/demontavimas | vnt. | 3
|  | Remonto valandinis įkainis | val. | 3
27.3. | Pavadinimas: Trišakis Gamintojas: Swagelok Modelis: SS-6-MO-3 Medžiaga: Nerūdijantys plienas | Trišakis su komplektuojančiomis dalimis Gamintojas: Swagelok Modelis: SS-6-MO-3 arba lygiavertis | vnt. | 1
|  | Montavimas/demontavimas | vnt. | 3
|  | Remonto valandinis įkainis | val. | 3
27.4. | Pavadinimas: Alkūnė Gamintojas: Swagelok Modelis: SS-6-MO-9 Medžiaga: Nerūdijantys plienas | Alkūnė su komplektuojančiomis dalimis Gamintojas: Swagelok Modelis: SS-6-MO-9 arba lygiavertis | vnt. | 1
|  | Montavimas/demontavimas | vnt. | 3
|  | Remonto valandinis įkainis | val. | 3
27.5. | Pavadinimas: Atbulinis vožtuvas Gamintojas: Swagelok Modelis: SS-CHS 6MM-100 Medžiaga: Nerūdijantys plienas | Atbulinis vožtuvas su komplektuojančiomis dalimis Gamintojas: Swagelok Modelis: SS-CHS 6MM-100 arba lygiavertis | vnt. | 1
|  | Montavimas/demontavimas | vnt. | 3
|  | Remonto valandinis įkainis | val. | 3
27.6. | Pavadinimas: Filtras Gamintojas: Swagelok Modelis: SS-6TF-MM-15 Medžiaga: Nerūdijantys plienas | Filtras su komplektuojančiomis dalimis Gamintojas: Swagelok Modelis: SS-6TF-MM-15 arba lygiavertis | vnt. | 1
|  | Montavimas/demontavimas | vnt. | 3
|  | Remonto valandinis įkainis | val. | 3
27.7. | Pavadinimas: Lanksti žarnelė su antgaliais Gamintojas: Swagelok Modelis: SS-4MBHT-12 | Lanksti žarnelė su antgaliais su komplektuojančiomis dalimis Gamintojas: Swagelok Modelis: SS-4MBHT-12 arba lygiavertis | m. | 10
|  | Montavimas/demontavimas | vnt. | 3
|  | Remonto valandinis įkainis | val. | 3
27.8. | Pavadinimas: Elektromagnetinis vožtuvas Gamintojas: Honeywell Modelis: 133V5463 Medžiaga: Nerūdijantys plienas | Elektromagnetinis vožtuvas su komplektuojančiomis dalimis Gamintojas: Honeywell Modelis: 133V5463 arba lygiavertis | vnt. | 1
|  | Montavimas/demontavimas | vnt. | 3
|  | Remonto valandinis įkainis | val. | 3
27.9. | Pavadinimas: Perėjimas Gamintojas: Swagelok Modelis: SS-6-MTA-7-2RP Medžiaga: Nerūdijantys plienas | Perėjimas su komplektuojančiomis dalimis Gamintojas: Swagelok Modelis: SS-6-MTA-7-2RP arba lygiavertis | vnt. | 1
|  | Montavimas/demontavimas | vnt. | 3
|  | Remonto valandinis įkainis | val. | 3
27.10. | Pavadinimas: Sujungimas Gamintojas: Swagelok Modelis: SS-6MO-6 Medžiaga: Nerūdijantys plienas | Sujungimas su komplektuojančiomis dalimis Gamintojas: Swagelok Modelis: SS-6MO-6 arba lygiavertis | vnt. | 1
|  | Montavimas/demontavimas | vnt. | 3
|  | Remonto valandinis įkainis | val. | 3
27.11. | Pavadinimas: Vamzdelis Tipas: Besiūlis Vidinis skersmuo: 6 mm. Medžiaga: Nerūdijantys plienas | Vamzdelis su komplektuojančiomis dalimis arba lygiavertis | m. | 10
|  | Montavimas/demontavimas | vnt. | 3
|  | Remonto valandinis įkainis | val. | 3
27.12. | Pavadinimas: Vamzdelis Tipas: Besiūlis Vidinis skersmuo: 12 mm. Medžiaga: Nerūdijantys plienas | Vamzdelis su komplektuojančiomis dalimis arba lygiavertis | m. | 10
|  | Montavimas/demontavimas | vnt. | 3
|  | Remonto valandinis įkainis | val. | 3
27.13. | Pavadinimas: Alkūnė Gamintojas: Swagelok Modelis: SS-12M0-9 Medžiaga: Nerūdijantys plienas | Alkūnė su komplektuojančiomis dalimis Gamintojas: Swagelok Modelis: SS-12M0-9 arba lygiavertis | vnt. | 2
|  | Montavimas/demontavimas | vnt. | 3
|  | Remonto valandinis įkainis | val. | 3
27.14. | Pavadinimas: Sujungimas Gamintojas: Swagelok Modelis: SS-12M0-6 Medžiaga: Nerūdijantys plienas | Sujungimas su komplektuojančiomis dalimis Gamintojas: Swagelok Modelis: SS-12M0-6 arba lygiavertis | vnt. | 2
|  | Montavimas/demontavimas | vnt. | 3
|  | Remonto valandinis įkainis | val. | 3
27.15. | Pavadinimas: Sklendė Gamintojas: Swagelok Modelis: SS-AFSS12MM Medžiaga: Nerūdijantys plienas | Sklendė su komplektuojančiomis dalimis Gamintojas: Swagelok Modelis: SS-AFSS12MM arba lygiavertis | vnt. | 2
|  | Montavimas/demontavimas | vnt. | 3
|  | Remonto valandinis įkainis | val. | 3
27.16. | Pavadinimas: Trišakis Gamintojas: Swagelok Modelis: SS-12M0-3 Medžiaga: Nerūdijantys plienas | Trišakis su komplektuojančiomis dalimis Gamintojas: Swagelok Modelis: SS-12M0-3 arba lygiavertis | vnt. | 2
|  | Montavimas/demontavimas | vnt. | 3
|  | Remonto valandinis įkainis | val. | 3
27.17. | Pavadinimas: Srauto reguliavimo sklendė elektros pavarai Gamintojas: Ramen trading AB Modelis: KS25 Medžiaga: Nerūdijantys plienas | Įrenginys:
|  | Srauto reguliavimo sklendė elektros pavarai su komplektuojančiomis dalimis Gamintojas: Ramen trading AB Modelis: KS25 arba lygiavertis | vnt. | 2
|  | Montavimas/demontavimas | vnt. | 3
|  | Remonto valandinis įkainis | val. | 3
27.18. | Pavadinimas: Srauto reguliavimo sklendės elektros pavara Gamintojas: Valpes Modelis: SRX60.708K Maitinimo šaltinis: 230V, 50-60 Hz | Įrenginys:
|  | Srauto reguliavimo sklendės elektros pavarai su komplektuojančiomis dalimis Gamintojas: Valpes Modelis: SRX60.708K arba lygiavertis | vnt. | 2
|  | Montavimas/demontavimas | vnt. | 3
|  | Remonto valandinis įkainis | val. | 3
27.19. | Pavadinimas: Dyzelinio kuro dažų skaitiklis Gamintojas: VAF Modelis: M31 Produktas: Dyzelinio kuro dažai | Įrenginys:
|  | Dyzelinio kuro dažų skaitiklis su komplektuojančiomis dalimis Gamintojas: VAF Modelis: M31 arba lygiavertis | vnt. | 2
|  | Montavimas/demontavimas | vnt. | 3
|  | Remonto valandinis įkainis | val. | 3
27.20. | Pavadinimas: Dyzelinio kuro dažų siurblys Gamintojas: ALLWEILER AG Modelis: SPF 10R28G8.3-F-W16 Tipas: Krumpliaratinis Našumas: 180 l/val. Apsukos: 1450 apsukų per minutę Produktas: Dyzelinas | Įrenginys:
|  | Dyzelinio kuro dažų siurblys su komplektuojančiomis dalimis Gamintojas: ALLWEILER AG Modelis: SPF 10R28G8.3-F-W16 arba lygiavertis | vnt. | 1
|  | Montavimas/demontavimas | vnt. | 3
|  | Remonto valandinis įkainis | val. | 3
27.21. | Pavadinimas: Elektros variklis Gamintojas: SIEMENS Modelis: 1MA7 Tipas: Trifazis elektros variklis, asinchroninis Galingumas: 0,37 kW Maitinimo šaltinis: 230-400 V, 50Hz Apsukos: 1355 aps./min. | Įrenginys:
|  | Elektros variklis su komplektuojančiomis dalimis Gamintojas: SIEMENS Modelis: 1MA7 arba lygiavertis | vnt. | 1
|  | Montavimas/demontavimas | vnt. | 3
|  | Remonto valandinis įkainis | val. | 3
28. Priedų dozavimo sistema
28.1. | Pavadinimas: Dyzelinio kuro priedų siurblys Gamintojas: ALLWEILER AG Modelis: NB2/40-250 Tipas: Išcentrinis Našumas: 250 m³/val. Produktas: Dyzelinio kuro priedai | Įrenginys:
|  | Dyzelinio kuro priedų siurblys su komplektuojančiomis dalimis Gamintojas: ALLWEILER AG Modelis: NB2/40-250 arba lygiavertis | vnt. | 1
|  | Montavimas/demontavimas | vnt. | 3
|  | Remonto valandinis įkainis | val. | 3
28.2. | Pavadinimas: Elektros variklis Gamintojas: SAER ELETTROPOMPE Modelis: NCB32 – 160/A Tipas: Trifazis elektros variklis, asinchroninis Galingumas: 3 kW Maitinimo šaltinis: 380-420V, 50Hz Apsukos: 2900 aps./min. | Įrenginys:
|  | Elektros variklis su komplektuojančiomis dalimis Gamintojas: SAER ELETTROPOMPE Modelis: NCB32 – 160/A arba lygiavertis | vnt. | 1
|  | Montavimas/demontavimas | vnt. | 3
|  | Remonto valandinis įkainis | val. | 3
28.3. | Pavadinimas: Elektroninis apsukų skaičiuotuvas Gamintojas: ELTOMATIC Tipas: 01-09 Maitinimo šaltinis: 4,5-24 VDO | Įrenginys:
|  | Elektroninis apsukų skaičiuotuvas su komplektuojančiomis dalimis Gamintojas: ELTOMATIC Tipas: 01-09 arba lygiavertis | vnt. | 2
|  | Montavimas/demontavimas | vnt. | 3
|  | Remonto valandinis įkainis | val. | 3
29. Alyvų šildymo įrenginys
29.1. | Pavadinimas: Termostatas Gamintojas: RAYCHEM Modelis: AT-TS-14 Maitinimo šaltinis: 250V, 50-60Hz | Termostatas su komplektuojančiomis dalimis Gamintojas: RAYCHEM Modelis: AT-TS-14 arba lygiavertis | vnt. | 2
|  | Montavimas/demontavimas | vnt. | 3
|  | Remonto valandinis įkainis | val. | 3
29.2. | Pavadinimas: Temperatūros davyklis Gamintojas: RAYCHEM Modelis: E-100-E | Termostatas su komplektuojančiomis dalimis Gamintojas: RAYCHEM Modelis: E-100-E arba lygiavertis | vnt. | 2
|  | Montavimas/demontavimas | vnt. | 3
|  | Remonto valandinis įkainis | val. | 3
29.3. | Pavadinimas: Šildymo kabelis Gamintojas: RAYCHEM Modelis: QTVR Temperatūra: nuo -40 iki 110ºC | Termostatas su komplektuojančiomis dalimis Gamintojas: RAYCHEM Modelis: QTVR arba lygiavertis | vnt. | 2
|  | Montavimas/demontavimas | vnt. | 3
|  | Remonto valandinis įkainis | val. | 3
30. Technologinių procesų valdymo skydų komplektuojančios dalys
30.1. | Pavadinimas: Magnetinis paleidiklis Gamintojas: Telemecanique Modelis: LC1-D50AP7, LC1-D09P7, LC1-D128L, LC1-D65AP7, LC1-DO9BL | Magnetinis paleidiklis su komplektuojančiomis dalimis Gamintojas: Telemecanique Modelis: LC1-D50AP7 arba lygiavertis | vnt. | 1
|  | Montavimas/demontavimas | vnt. | 3
|  | Remonto valandinis įkainis | val. | 3
30.6. | Pavadinimas: Variklinė apsauga Gamintojas: Telemecanique Modelis: GV2L22, GV2P02, GV2ME03, GV2P07, GV2ME07, GV2ME08, | Variklinė apsauga su komplektuojančiomis dalimis Gamintojas: Telemecanique Modelis: GV2L22 arba lygiavertis | vnt. | 1
|  | Montavimas/demontavimas | vnt. | 3
|  | Remonto valandinis įkainis | val. | 3
30.12. | Pavadinimas: Kombinuotas blokas variklinei apsaugai ir kontaktoriui Gamintojas: Telemecanique Modelis: GV2AF3 | Kombinuotas blokas varikliniai apsaugai ir kontaktoriui su komplektuojančiomis dalimis Gamintojas: Telemecanique Modelis: GV2AF3 arba lygiavertis | vnt. | 1
|  | Montavimas/demontavimas | vnt. | 3
|  | Remonto valandinis įkainis | val. | 3
30.13. | Pavadinimas: Mechaninės elektrinės blokuotės rinkinys kontaktoriams Gamintojas: Telemecanique Modelis: GV2AF3 | Mechaninės elektrinės blokuotės rinkinys kontaktoriams su komplektuojančiomis dalimis Gamintojas: Telemecanique Modelis: GV2AF3 arba lygiavertis | vnt. | 1
|  | Montavimas/demontavimas | vnt. | 3
|  | Remonto valandinis įkainis | val. | 3
30.14. | Pavadinimas: Automatinis jungiklis Gamintojas: Telemecanique Modelis: GV3L65 | Automatinis jungiklis su komplektuojančiomis dalimis Gamintojas: Telemecanique Modelis: GV3L65 arba lygiavertis | vnt. | 2
|  | Montavimas/demontavimas | vnt. | 3
|  | Remonto valandinis įkainis | val. | 3
30.15. | Pavadinimas: Papildomi kontaktai Gamintojas: Telemecanique Modelis: GVAE11, LADN11 | Papildomi kontaktai su komplektuojančiomis dalimis Gamintojas: Telemecanique Modelis: GVAE11 arba lygiavertis | vnt. | 3
|  | Montavimas/demontavimas | vnt. | 3
|  | Remonto valandinis įkainis | val. | 3
30.17. | Pavadinimas: Ventiliatorius su filtru Gamintojas: Stego Modelis: FF018 | Ventiliatorius su filtru su komplektuojančiomis dalimis Gamintojas: Stego Modelis: FF018 arba lygiavertis | vnt. | 1
|  | Montavimas/demontavimas | vnt. | 3
|  | Remonto valandinis įkainis | val. | 3
30.18. | Pavadinimas: Grotelės su filtru Gamintojas: Stego Modelis: EE11802 | Grotelės su filtru su komplektuojančiomis dalimis Gamintojas: Stego Modelis: EE11802 arba lygiavertis | vnt. | 1
|  | Montavimas/demontavimas | vnt. | 3
|  | Remonto valandinis įkainis | val. | 3
30.19. | Pavadinimas: Termostatas Gamintojas: Stego Modelis: KTS011 | Termostatas su komplektuojančiomis dalimis Gamintojas: Stego Modelis: KTS011 arba lygiavertis | vnt. | 2
|  | Montavimas/demontavimas | vnt. | 3
|  | Remonto valandinis įkainis | val. | 3
30.20. | Pavadinimas: Termostatas Gamintojas: Stego Modelis: KT0011 | Termostatas su komplektuojančiomis dalimis Gamintojas: Stego Modelis: KT0011 arba lygiavertis | vnt. | 2
|  | Montavimas/demontavimas | vnt. | 3
|  | Remonto valandinis įkainis | val. | 3
30.21. | Pavadinimas: Hidrostatas Gamintojas: Stego Modelis: MFRO12 | Hidrostatas su komplektuojančiomis dalimis Gamintojas: Stego Modelis: MFRO12 arba lygiavertis | vnt. | 2
|  | Montavimas/demontavimas | vnt. | 3
|  | Remonto valandinis įkainis | val. | 3
30.22. | Pavadinimas: Elektrinis šildytuvas Gamintojas: Stego Modelis: HGL046 | Elektrinis šildytuvas su komplektuojančiomis dalimis Gamintojas: Stego Modelis: HGL046 arba lygiavertis | vnt. | 2
|  | Montavimas/demontavimas | vnt. | 3
|  | Remonto valandinis įkainis | val. | 3
30.23. | Pavadinimas: Dažnio keitiklis Gamintojas: Mitsubishi Modelis: FR-F740-00380-EC | Dažnio keitiklis su komplektuojančiomis dalimis Gamintojas: Mitsubishi Modelis: FR-F740-00380-EC arba lygiavertis | vnt. | 2
|  | Montavimas/demontavimas | vnt. | 3
|  | Remonto valandinis įkainis | val. | 3
30.24. | Pavadinimas: Dažnio keitiklis Gamintojas: Mitsubishi Modelis: FR-F740-00126-EC | Dažnio keitiklis su komplektuojančiomis dalimis Gamintojas: Mitsubishi Modelis: FR-F740-00126-EC arba lygiavertis | vnt. | 2
|  | Montavimas/demontavimas | vnt. | 3
|  | Remonto valandinis įkainis | val. | 3
30.25. | Pavadinimas: Apsauginė relė Gamintojas: Schneider Modelis: XPSAC5121P | Apsauginė relė su komplektuojančiomis dalimis Gamintojas: Schneider Modelis: XPSAC5121P arba lygiavertis | vnt. | 2
|  | Montavimas/demontavimas | vnt. | 3
|  | Remonto valandinis įkainis | val. | 3
30.26. | Pavadinimas: Mygtukas su signalizacija Gamintojas: Schneider Modelis: XB5 AW33M5, XB5 AW36M5, XB5 AW34M5 | Mygtukas su signalizacija su komplektuojančiomis dalimis Gamintojas: Schneider Modelis: XB5 AW33M5 arba lygiavertis | vnt. | 2
|  | Montavimas/demontavimas | vnt. | 3
|  | Remonto valandinis įkainis | val. | 3
30.29. | Pavadinimas: Lemputė Gamintojas: Schneider Modelis: XB5 AVM3, XB5 AVM6 | Lemputė su komplektuojančiomis dalimis Gamintojas: Schneider Modelis: XB5 AVM3 arba lygiavertis | vnt. | 2
|  | Montavimas/demontavimas | vnt. | 3
|  | Remonto valandinis įkainis | val. | 3
30.31. | Pavadinimas: 3-jų padėčių perjungiklis su raktu Gamintojas: Schneider Modelis: XB5 AG03 | 3-jų padėčių perjungiklis su raktu su komplektuojančiomis dalimis Gamintojas: Schneider Modelis: XB5 AG03 arba lygiavertis | vnt. | 2
|  | Montavimas/demontavimas | vnt. | 3
|  | Remonto valandinis įkainis | val. | 3
30.32. | Pavadinimas: Magnetinis paleidiklis Gamintojas: Schneider Modelis: LC1 D09 P7 | Magnetinis paleidiklis su komplektuojančiomis dalimis Gamintojas: Schneider Modelis: LC1 D09 P7 arba lygiavertis | vnt. | 1
|  | Montavimas/demontavimas | vnt. | 3
|  | Remonto valandinis įkainis | val. | 3
30.33. | Pavadinimas: Magnetinis paleidiklis Gamintojas: Schneider Modelis: LC1 D18 P7 | Magnetinis paleidiklis su komplektuojančiomis Gamintojas: Schneider Modelis: LC1 D18 P7 dalimis arba lygiavertis | vnt. | 1
|  | Montavimas/demontavimas | vnt. | 3
|  | Remonto valandinis įkainis | val. | 3
30.34. | Pavadinimas: Minkšto paleidimo įrenginys 11 kW Gamintojas: Schneider Modelis: ATS 01N206QN, ATS 01N209QN | Minkšto paleidimo įrenginys su komplektuojančiomis dalimis Gamintojas: Schneider Modelis: ATS 01N206QN arba lygiavertis | vnt. | 1
|  | Montavimas/demontavimas | vnt. | 3
|  | Remonto valandinis įkainis | val. | 3
30.36. | Pavadinimas: Minkšto paleidimo įrenginys 15 kW Gamintojas: Schneider Modelis: ATS 01N212QN | Minkšto paleidimo įrenginys su komplektuojančiomis dalimis arba lygiavertis | vnt. | 1
|  | Montavimas/demontavimas | vnt. | 3
|  | Remonto valandinis įkainis | val. | 3
30.37. | Pavadinimas: Minkšto paleidimo įrenginys Gamintojas: Moeller/Eaton Modelis: DS7-340SX007NO-N Artikulas: 70278874 | Minkšto paleidimo įrenginys su komplektuojančiomis dalimis Gamintojas: Moeller/Eaton Modelis: DS7-340SX007NO-N arba lygiavertis | vnt. | 1
|  | Montavimas/demontavimas | vnt. | 3
|  | Remonto valandinis įkainis | val. | 3
30.38. | Pavadinimas: Automatinis išjungiklis su nuotėkio rele Gamintojas: Moeller/Eaton Modelis: PFL7-16/1N/C/003-DE Artikulas: 263537 | Automatinis išjungiklis su nuotėkio rele su komplektuojančiomis dalimis Gamintojas: Moeller/Eaton Modelis: PFL7-16/1N/C/003-DE arba lygiavertis | vnt. | 2
|  | Montavimas/demontavimas | vnt. | 3
|  | Remonto valandinis įkainis | val. | 3
30.39. | Pavadinimas: Automatinis išjungiklis, papildomi kontaktai Gamintojas: Moeller/Eaton Modelis: Z-NHK Artikulas: 248434, 248437, | Automatinis išjungiklis, papildomi kontaktai su komplektuojančiomis dalimis Gamintojas: Moeller/Eaton Modelis: Z-NHK arba lygiavertis | vnt. | 2
|  | Montavimas/demontavimas | vnt. | 3
|  | Remonto valandinis įkainis | val. | 3
30.41. | Pavadinimas: Automatinis išjungiklis Gamintojas: Moeller/Eaton Modelis: PL7-C6/1 Artikulas: 262701 | Automatinis išjungiklis su komplektuojančiomis dalimis Gamintojas: Moeller/Eaton Modelis: PL7-C6/1 arba lygiavertis | vnt. | 1
|  | Montavimas/demontavimas | vnt. | 3
|  | Remonto valandinis įkainis | val. | 3
30.42. | Pavadinimas: Automatinis išjungiklis Gamintojas: Moeller/Eaton Modelis: PL7-C32/3 Artikulas: 263412 | Automatinis išjungiklis su komplektuojančiomis dalimis Gamintojas: Moeller/Eaton Modelis: PL7-C32/3 arba lygiavertis | vnt. | 1
|  | Montavimas/demontavimas | vnt. | 3
|  | Remonto valandinis įkainis | val. | 3
30.43. | Pavadinimas: Automatinis išjungiklis Gamintojas: Moeller/Eaton Modelis: PL7-C25/3 Artikulas: 263411 | Automatinis išjungiklis su komplektuojančiomis dalimis Gamintojas: Moeller/Eaton Modelis: PL7-C25/3 arba lygiavertis | vnt. | 1
|  | Montavimas/demontavimas | vnt. | 3
|  | Remonto valandinis įkainis | val. | 3
30.44. | Pavadinimas: Kontaktai NO Gamintojas: Moeller/Eaton Modelis: M22-K10 Artikulas: 216376 | Kontaktai NO su komplektuojančiomis dalimis Gamintojas: Moeller/Eaton Modelis: M22-K10 arba lygiavertis | vnt. | 1
|  | Montavimas/demontavimas | vnt. | 3
|  | Remonto valandinis įkainis | val. | 3
30.45. | Pavadinimas: Kontaktai NC Gamintojas: Moeller/Eaton Modelis: M22-K01 Artikulas: 216378 | Kontaktai NC su komplektuojančiomis dalimis Gamintojas: Moeller/Eaton Modelis: M22-K01 arba lygiavertis | vnt. | 2
|  | Montavimas/demontavimas | vnt. | 3
|  | Remonto valandinis įkainis | val. | 3
30.46. | Pavadinimas: 2-jų padėčių perjungiklis iliuminuotas Gamintojas: Moeller/Eaton Modelis: M22-WLKV-G Artikulas: 284395 | 2-jų padėčių perjungiklis iliuminuotas su komplektuojančiomis dalimis Gamintojas: Moeller/Eaton Modelis: M22-WLKV-G arba lygiavertis | vnt. | 2
|  | Montavimas/demontavimas | vnt. | 3
|  | Remonto valandinis įkainis | val. | 3
30.47. | Pavadinimas: 2-jų padėčių perjungiklis iliuminuotas Gamintojas: Moeller/Eaton Modelis: M22-WLKV-R Artikulas: 284394 | 2-jų padėčių perjungiklis iliuminuotas su komplektuojančiomis dalimis Gamintojas: Moeller/Eaton Modelis: M22-WLKV-R arba lygiavertis | vnt. | 2
|  | Montavimas/demontavimas | vnt. | 3
|  | Remonto valandinis įkainis | val. | 3
30.48. | Pavadinimas: Žalia, raudona, balta signalinės lemputės Gamintojas: Moeller/Eaton Modelis: M22-LED-G, R, W, Artikulas: 216559 | Žalia signalinė lemputė su komplektuojančiomis dalimis Gamintojas: Moeller/Eaton Modelis: M22-LED-G arba lygiavertis | vnt. | 2
|  | Montavimas/demontavimas | vnt. | 3
|  | Remonto valandinis įkainis | val. | 3
30.49. | Pavadinimas: Žalias, raudonas, geltonas indikatorius Gamintojas: Moeller/Eaton Modelis: M22-L-G, R, G Artikulas: 216773 | Žalias indikatorius su komplektuojančiomis dalimis Gamintojas: Moeller/Eaton Modelis: M22-L-G arba lygiavertis | vnt. | 2
|  | Montavimas/demontavimas | vnt. | 3
|  | Remonto valandinis įkainis | val. | 3
30.50. | Pavadinimas: 3-jų padėčių perjungiklis, iliuminuotas, be fiksacijos Gamintojas: Moeller/Eaton Modelis: M22-WLK3-G Artikulas: 216837 | 3-jų padėčių perjungiklis, iliuminuotas, be fiksacijos su komplektuojančiomis dalimis Gamintojas: Moeller/Eaton Modelis: M22-WLK3-G arba lygiavertis | vnt. | 2
|  | Montavimas/demontavimas | vnt. | 3
|  | Remonto valandinis įkainis | val. | 3
30.51. | Pavadinimas: Baltas, mėlynas, žalias mygtukas Gamintojas: Moeller/Eaton Modelis: M22-D-W Artikulas: 216592 | Baltas mygtukas su komplektuojančiomis dalimis Gamintojas: Moeller/Eaton Modelis: M22-D-W arba lygiavertis | vnt. | 2
|  | Montavimas/demontavimas | vnt. | 3
|  | Remonto valandinis įkainis | val. | 3
30.52. | Pavadinimas: Iliuminuotas STOP mygtukas Gamintojas: Moeller/Eaton Modelis: M22-PVL Artikulas: 216878 | Iliuminuotas STOP mygtukas su komplektuojančiomis dalimis Gamintojas: Moeller/Eaton Modelis: M22-PVL arba lygiavertis | vnt. | 2
|  | Montavimas/demontavimas | vnt. | 3
|  | Remonto valandinis įkainis | val. | 3
30.53. | Pavadinimas: Mygtukų silikoninė apsauga Gamintojas: Moeller/Eaton Modelis: M22-T-D Artikulas: 216395 | Mygtukų silikoninė apsauga su komplektuojančiomis dalimis Gamintojas: Moeller/Eaton Modelis: M22-T-D arba lygiavertis | vnt. | 2
|  | Montavimas/demontavimas | vnt. | 3
|  | Remonto valandinis įkainis | val. | 3
30.54. | Pavadinimas: Kontaktų tvirtinimo adapteris Gamintojas: Moeller/Eaton Modelis: M22-A Artikulas: 216374 | Kontaktų tvirtinimo adapteris su komplektuojančiomis dalimis Gamintojas: Moeller/Eaton Modelis: M22-A arba lygiavertis | vnt. | 2
|  | Montavimas/demontavimas | vnt. | 3
|  | Remonto valandinis įkainis | val. | 3
30.55. | Pavadinimas: Rinklių terminalas, 40 gnybtų Gamintojas: Omron Modelis: XW2D-40G6 | Rinklių terminalas, 40 gnybtų su komplektuojančiomis dalimis Gamintojas: Omron Modelis: XW2D-40G6 arba lygiavertis | vnt. | 2
|  | Montavimas/demontavimas | vnt. | 3
|  | Remonto valandinis įkainis | val. | 3
30.56. | Pavadinimas: Relė Gamintojas: Omron Modeliai: G9SB-3012-C, MY4IND224DCS, G2RV-SL700-DC24, G2R-2-SN-230VAC-(S), G2R-2-SNI-230VAC-(S), G2R-2-SNDI-24VDC-(S), G2R-2-SNI-230VAC-(S), G2R-2-SNDI-24VDC-(S), G2RVM-200R, G2RVM-20013 | Apsauginės relės su komplektuojančiomis dalimis arba lygiavertės | vnt. | 2
|  | Montavimas/demontavimas | vnt. | 3
|  | Remonto valandinis įkainis | val. | 3
30.57. | Pavadinimas: Relės lizdas Gamintojas: Omron Modeliai: P2RF-08-E, PYF-14-ESS | Relės lizdas su komplektuojančiomis dalimis Gamintojas: Omron Modelis: P2RF-08-E arba lygiavertis | vnt. | 2
|  | Montavimas/demontavimas | vnt. | 3
|  | Remonto valandinis įkainis | val. | 3
30.58. | Pavadinimas: Relės trumpiklis Gamintojas: Omron Modeliai: P2RVM200R, P2RVM200B | Relės trumpiklis su komplektuojančiomis dalimis Gamintojas: Omron Modelis: P2RVM200Rarba lygiavertis | vnt. | 2
|  | Montavimas/demontavimas | vnt. | 3
|  | Remonto valandinis įkainis | val. | 3
30.59. | Pavadinimas: PLV maitinimo šaltinis Gamintojas: Omron Modelis: CJ1W-PA205R | PLV maitinimo šaltinis su komplektuojančiomis dalimis Gamintojas: Omron Modelis: CJ1W-PA205R arba lygiavertis | vnt. | 2
|  | Montavimas/demontavimas | vnt. | 3
|  | Remonto valandinis įkainis | val. | 3
30.60. | Pavadinimas: Maitinimo šaltinis 240W Gamintojas: Omron Modelis: S8VS-24024 | Maitinimo šaltinis 240W su komplektuojančiomis dalimis Gamintojas: Omron Modelis: S8VS-24024 arba lygiavertis | vnt. | 2
|  | Montavimas/demontavimas | vnt. | 3
|  | Remonto valandinis įkainis | val. | 3
30.61. | Pavadinimas: Maitinimo šaltinis 30W Gamintojas: Omron Modelis: S8VS-03024 | Maitinimo šaltinis 30W su komplektuojančiomis dalimis Gamintojas: Omron Modelis: S8VS-03024 arba lygiavertis | vnt. | 2
|  | Montavimas/demontavimas | vnt. | 3
|  | Remonto valandinis įkainis | val. | 3
30.62. | Pavadinimas: PLV CPU procesoriaus modulis Gamintojas: Omron Modelis: CJ2M-CPU12 | PLV CPU procesoriaus modulis su komplektuojančiomis dalimis Gamintojas: Omron Modelis: CJ2M-CPU12 arba lygiavertis | vnt. | 2
|  | Montavimas/demontavimas | vnt. | 3
|  | Remonto valandinis įkainis | val. | 3
30.63. | Pavadinimas: Internet ryšio modulis Gamintojas: Omron Modelis: CJ1W-ETN21 | Interneto ryšio modulis su komplektuojančiomis dalimis Gamintojas: Omron Modelis: CJ1W-ETN21 arba lygiavertis | vnt. | 2
|  | Montavimas/demontavimas | vnt. | 3
|  | Remonto valandinis įkainis | val. | 3
30.64. | Pavadinimas: PLV 64 skaitmeninių įėjimų modulis Gamintojas: Omron Modelis: CJ1W-ID261, CJ1W-0D262 | PLV 64 skaitmeninių įėjimų modulis su komplektuojančiomis dalimis Gamintojas: Omron Modelis: CJ1W-ID261 arba lygiavertis | vnt. | 2
|  | Montavimas/demontavimas | vnt. | 3
|  | Remonto valandinis įkainis | val. | 3
30.66. | Pavadinimas: PLV 8 analoginių įėjimų modulis Gamintojas: Omron Modelis: CJ1W-AD081-V1 | PLV 8 analoginių įėjimų modulis su komplektuojančiomis dalimis Gamintojas: Omron Modelis: CJ1W-AD081-V1 arba lygiavertis | vnt. | 1
|  | Montavimas/demontavimas | vnt. | 3
|  | Remonto valandinis įkainis | val. | 3
30.67. | Pavadinimas: Rinklių terminalo pajungimo kabelis Gamintojas: Omron Modelis: XW2Z-100B, XW2Z-100K Ilgis: 1m. | Rinklių terminalo pajungimo kabelis su komplektuojančiomis dalimis Gamintojas: Omron Modelis: XW2Z-100B arba lygiavertis | vnt. | 1
|  | Montavimas/demontavimas | vnt. | 3
|  | Remonto valandinis įkainis | val. | 3
30.69. | Pavadinimas: Rinklė Gamintojas: Entrelec Modeliai: D 4/6.T3.P, D 2,5/6.DPA1, D 2,5/5.DPA1, M 6/8.N, M 6/8, M 10/10, M 10/10N | Rinklė su komplektuojančiomis dalimis Gamintojas: Entrelec Modelis: D 4/6.T3.P arba lygiavertis | vnt. | 1
|  | Montavimas/demontavimas | vnt. | 3
|  | Remonto valandinis įkainis | val. | 3
30.70. | Pavadinimas: Įžeminimo rinklė Gamintojas: Entrelec Modeliai: M 6/8.P, M10/10.P | Įžeminimo rinklė su komplektuojančiomis dalimis Gamintojas: Entrelec Modeliai: M 6/8.P, M10/10.P arba lygiaverčiai | vnt. | 1
|  | Montavimas/demontavimas | vnt. | 3
|  | Remonto valandinis įkainis | val. | 3
30.71. | Pavadinimas: Jėgos gnybtų šakotuvas Gamintojas: Entrelec Modelis: BRU80 | Jėgos gnybtų šakotuvas su komplektuojančiomis dalimis Gamintojas: Entrelec Modelis: BRU80 arba lygiavertis | vnt. | 2
|  | Montavimas/demontavimas | vnt. | 3
|  | Remonto valandinis įkainis | val. | 3
30.72. | Pavadinimas: Rinklės dangtelis Gamintojas: Entrelec Modelis: FED3E | Rinklės dangtelis su komplektuojančiomis dalimis Gamintojas: Entrelec Modelis: FED3E arba lygiavertis | vnt. | 2
|  | Montavimas/demontavimas | vnt. | 3
|  | Remonto valandinis įkainis | val. | 3
30.73. | Pavadinimas: 2-jų lygių rinklė Gamintojas: Phoenix contact Modelis: 1414064, MBKKB 2,5 | 2-jų lygių rinklė su komplektuojančiomis dalimis Gamintojas: Phoenix contact Modelis: 1414064, MBKKB 2,5 arba lygiavertis | vnt. | 2
|  | Montavimas/demontavimas | vnt. | 3
|  | Remonto valandinis įkainis | val. | 3
30.74. | Pavadinimas: 11-os lygių rinklė Gamintojas: Phoenix contact Modelis: 2715979 | 2-jų lygių rinklė su komplektuojančiomis dalimis Gamintojas: Phoenix contact Modelis: 2715979 arba lygiavertis | vnt. | 2
|  | Montavimas/demontavimas | vnt. | 3
|  | Remonto valandinis įkainis | val. | 3
30.75. | Pavadinimas: Rinklė Gamintojas: Phoenix contact Modelis: 3004362, UK 5 N, 3004388, UK 5 N BU, | Rinklė su komplektuojančiomis dalimis Gamintojas: Phoenix contact Modelis: 3004362, UK 5 N arba lygiavertis | vnt. | 2
|  | Montavimas/demontavimas | vnt. | 3
|  | Remonto valandinis įkainis | val. | 3
30.76. | Pavadinimas: Įžeminimo rinklė Gamintojas: Phoenix contact Modelis: 0441504, USLKG 5 | Įžeminimo rinklė su komplektuojančiomis dalimis Gamintojas: Phoenix contact Modelis: 0441504, USLKG 5 arba lygiavertis | vnt. | 2
|  | Montavimas/demontavimas | vnt. | 3
|  | Remonto valandinis įkainis | val. | 3
30.77. | Pavadinimas: Rinklės dangtelis Gamintojas: Phoenix contact Modelis: 1413052, D-MBKKB 2,5, 3003020, D-UK 4/10 | Rinklės dangtelis su komplektuojančiomis dalimis Gamintojas: Phoenix contact Modelis: 1413052, D-MBKKB 2,5 arba lygiavertis | vnt. | 2
|  | Montavimas/demontavimas | vnt. | 3
|  | Remonto valandinis įkainis | val. | 3
30.78. | Pavadinimas: Rinklės trumpiklis Gamintojas: Phoenix contact Modeliai: 0201139, EB 10-6, 0203250, FBI 10-6 | Rinklės trumpiklis su komplektuojančiomis dalimis Gamintojas: Phoenix contact Modelis: 0201139, EB 10-6 arba lygiavertis | vnt. | 2
|  | Montavimas/demontavimas | vnt. | 3
|  | Remonto valandinis įkainis | val. | 3
30.79 | Pavadinimas: Išlyginimo plokštelė Gamintojas: Phoenix contact Modelis: 1413065, DP-MBKKB 2,5 | Išlyginimo plokštelė su komplektuojančiomis dalimis Gamintojas: Phoenix contact Modelis: 1413065, DP-MBKKB 2,5 arba lygiavertis | vnt. | 2
|  | Montavimas/demontavimas | vnt. | 3
|  | Remonto valandinis įkainis | val. | 3
30.80. | Pavadinimas: Saugiklinė Gamintojas: Phoenix contact Modelis: 3046090, UT 4-HESILED 24 | Saugiklinė su komplektuojančiomis dalimis Gamintojas: Phoenix contact Modelis: 3046090, UT 4-HESILED 24 arba lygiavertis | vnt. | 3
|  | Montavimas/demontavimas | vnt. | 3
|  | Remonto valandinis įkainis | val. | 3
30.81. | Pavadinimas: Išlyginimo plokštelė Gamintojas: Phoenix contact Modelis: DP-MBKKB 2,5 | Išlyginimo plokštelė su komplektuojančiomis dalimis Gamintojas: Phoenix contact Modelis: DP-MBKKB 2,5 arba lygiavertis | vnt. | 2
|  | Montavimas/demontavimas | vnt. | 3
|  | Remonto valandinis įkainis | val. | 3
30.82. | Pavadinimas: Saugiklis 5x20, 2A Gamintojas: Phoenix contact Modelis: 2939027, CM-SI-2AF | Saugiklis 5x20, 2A su komplektuojančiomis dalimis Gamintojas: Phoenix contact Modelis: 2939027, CM-SI-2AF arba lygiavertis | vnt. | 4
|  | Montavimas/demontavimas | vnt. | 3
|  | Remonto valandinis įkainis | val. | 3
30.83. | Pavadinimas: Galinis užspaudiklis Gamintojas: Phoenix contact Modelis: 0800886, E/NS 35 N | Galinis užspaudiklis su komplektuojančiomis dalimis Gamintojas: Phoenix contact Modelis: 0800886, E/NS 35 N arba lygiavertis | vnt. | 3
|  | Montavimas/demontavimas | vnt. | 3
|  | Remonto valandinis įkainis | val. | 3
30.84. | Pavadinimas: Rinklių žymėjimas Gamintojas: Phoenix contact Modelis: 1004348, KLM-A | Rinklių žymėjimas su komplektuojančiomis dalimis Gamintojas: Phoenix contact Modelis: 1004348, KLM-A arba lygiavertis | vnt. | 2
|  | Montavimas/demontavimas | vnt. | 3
|  | Remonto valandinis įkainis | val. | 3
30.85. | Pavadinimas: Ventiliatorius su filtru Gamintojas: Stego Modelis: FF018 | Ventiliatorius su filtru su komplektuojančiomis dalimis Gamintojas: Stego Modelis: FF018 arba lygiavertis | vnt. | 2
|  | Montavimas/demontavimas | vnt. | 3
|  | Remonto valandinis įkainis | val. | 3
30.86. | Pavadinimas: Grotelės su filtru Gamintojas: StegoModelis: EE11802 | Grotelės su filtru su komplektuojančiomis dalimis Gamintojas: StegoModelis: EE11802 arba lygiavertis | vnt. | 2
|  | Montavimas/demontavimas | vnt. | 3
|  | Remonto valandinis įkainis | val. | 3
30.87. | Pavadinimas: Termostatas Gamintojas: Stego Modeliai: KTS011, KTO11 | Termostatas su komplektuojančiomis dalimis Gamintojas: Stego Modelis: KTS011 arba lygiavertis | vnt. | 2
|  | Montavimas/demontavimas | vnt. | 3
|  | Remonto valandinis įkainis | val. | 3
30.88. | Pavadinimas: Hidrostatas Gamintojas: Stego Modelis: MFR 012 | Hidrostatas su komplektuojančiomis dalimis Gamintojas: Stego Modelis: MFR 012 arba lygiavertis | vnt. | 1
|  | Montavimas/demontavimas | vnt. | 3
|  | Remonto valandinis įkainis | val. | 3
30.89. | Pavadinimas: Elektrinis šildytuvas Gamintojas: Stego Modelis: HGL046 | Elektrinis šildytuvas su komplektuojančiomis dalimis Gamintojas: Stego Modelis: HGL046 arba lygiavertis | vnt. | 2
|  | Montavimas/demontavimas | vnt. | 3
|  | Remonto valandinis įkainis | val. | 3
30.90. | Pavadinimas: Šviestuvas su rozete Gamintojas: Stego Modelis: KL 025 | Šviestuvas su rozete su komplektuojančiomis dalimis Gamintojas: Stego Modelis: KL 025 arba lygiavertis | vnt. | 3
|  | Montavimas/demontavimas | vnt. | 3
|  | Remonto valandinis įkainis | val. | 3
30.91. | Pavadinimas: Skydas 200x800x600 mm Gamintojas: Rittal Modelis: TS8 | Skydas 200x800x600 mm su komplektuojančiomis dalimis Gamintojas: Rittal Modelis: TS8 arba lygiavertis | vnt. | 1
|  | Montavimas/demontavimas | vnt. | 3
|  | Remonto valandinis įkainis | val. | 3
30.92. | Pavadinimas: Minkšto paleidimo įrenginys Gamintojas: Schneider Modelis: ATS22D17Q, ATS01N222QN, ATS22D88Q, ATS22D47Q, ATS01N212QN, | Minkšto paleidimo įrenginys su komplektuojančiomis dalimis Gamintojas: Schneider Modelis: ATS22D17Q arba lygiavertis | vnt. | 1
|  | Montavimas/demontavimas | vnt. | 3
|  | Remonto valandinis įkainis | val. | 3
30.92. | Pavadinimas: Minkšto paleidimo įrenginys Gamintojas: Schneider Modelis: ATS22D32Q | Minkšto paleidimo įrenginys su komplektuojančiomis dalimis Gamintojas: Schneider Modelis: ATS22D17Q arba lygiavertis | vnt. | 1
|  | Montavimas/demontavimas | vnt. | 3
|  | Remonto valandinis įkainis | val. | 3
30.92. | Pavadinimas: Minkšto paleidimo įrenginys Gamintojas: Schneider Modelis: ATS01N232QN | Minkšto paleidimo įrenginys su komplektuojančiomis dalimis Gamintojas: Schneider Modelis: ATS22D17Q arba lygiavertis | vnt. | 1
|  | Montavimas/demontavimas | vnt. | 3
|  | Remonto valandinis įkainis | val. | 3
30.93. | Pavadinimas: Viršįtampio iškroviklis Gamintojas: Hager Modelis: 5P202N Klasė: D | Viršįtampio iškroviklis su komplektuojančiomis dalimis Gamintojas: Hager Modelis: 5P202N arba lygiavertis | vnt. | 1
|  | Montavimas/demontavimas | vnt. | 3
|  | Remonto valandinis įkainis | val. | 3
30.94. | Pavadinimas: Dažnio keitiklis Gamintojas: WEG Modelis: CFW700B24P0T4DB20C3 | Dažnio keitiklis su komplektuojančiomis dalimis Gamintojas: WEG Modelis: CFW700B24P0T4DB20C3 arba lygiavertis | vnt. | 1
|  | Montavimas/demontavimas | vnt. | 3
|  | Remonto valandinis įkainis | val. | 3
31. Naftos produktų lygio matavimo įrenginiai
31.1. | Pavadinimas: Lygio matavimo zondas Gamintojas: START ITALIANA Modelis: XMT Tipas: Plūdinis Ilgis: 10500 mm Darbinė temperatūra: nuo -20 iki +60ºC Ryšio tipas: RS485/MODBUS | Pavadinimas: Lygio matavimo zondas Gamintojas: START ITALIANA Modelis: XMT Tipas: Plūdinis Ilgis: 10500 mm Darbinė temperatūra: nuo -20 iki +60ºC Ryšio tipas: RS485/MODBUS | vnt. | 1
|  | Montavimas/demontavimas | vnt. | 3
|  | Remonto valandinis įkainis | val. | 3
31.2. | Pavadinimas: Lygio matavimo zondas Gamintojas: START ITALIANA Tipas: Plūdinis Ilgis: 14500 mm Darbinė temperatūra: nuo -20 iki +60ºCRyšio tipas: RS485/MODBUS | Lygio matavimo zondas su komplektuojančiomis dalimis Gamintojas: START ITALIANA Tipas: Plūdinis arba lygiavertis | vnt. | 1
|  | Montavimas/demontavimas | vnt. | 3
|  | Remonto valandinis įkainis | val. | 3
31.3. | Pavadinimas: Lygio matavimo zondas Gamintojas: START ITALIANA Modelis: XMT Tipas: Plūdinis Ilgis: 1800 mm Darbinė temperatūra: nuo -20 iki +60ºC Ryšio tipas: RS485/MODBUS | Lygio matavimo zondas su komplektuojančiomis dalimis Gamintojas: START ITALIANA Modelis: XMT arba lygiavertis | vnt. | 1
|  | Montavimas/demontavimas | vnt. | 3
|  | Remonto valandinis įkainis | val. | 3
31.3. | Pavadinimas: Lygio matavimo zondas Gamintojas: START ITALIANA Modelis: XMT Tipas: Plūdinis Ilgis: 3000 mm Darbinė temperatūra: nuo -20 iki +60ºC Ryšio tipas: RS485/MODBUS | Lygio matavimo zondas su komplektuojančiomis dalimis Gamintojas: START ITALIANA Modelis: XMT arba lygiavertis | vnt. | 1
|  | Montavimas/demontavimas | vnt. | 3
|  | Remonto valandinis įkainis | val. | 3
31.3. | Pavadinimas: Lygio matavimo zondas Gamintojas: START ITALIANA Modelis: XMT Tipas: Plūdinis Ilgis: 3250 mm Darbinė temperatūra: nuo -20 iki +60ºC Ryšio tipas: RS485/MODBUS | Lygio matavimo zondas su komplektuojančiomis dalimis Gamintojas: START ITALIANA Modelis: XMT arba lygiavertis | vnt. | 1
|  | Montavimas/demontavimas | vnt. | 3
|  | Remonto valandinis įkainis | val. | 3
31.3. | Pavadinimas: Lygio matavimo zondas Gamintojas: START ITALIANA Modelis: XMT Tipas: Plūdinis Ilgis: 3300 mm Darbinė temperatūra: nuo -20 iki +60ºC Ryšio tipas: RS485/MODBUS | Lygio matavimo zondas su komplektuojančiomis dalimis Gamintojas: START ITALIANA Modelis: XMT arba lygiavertis | vnt. | 1
|  | Montavimas/demontavimas | vnt. | 3
|  | Remonto valandinis įkainis | val. | 3
31.4. | Pavadinimas: Ribinio lygio jutiklis Gamintojas: VEGA Modelis: Swing 61 Tipas: Vibracinis Sujungimo tipas: Srieginis Darbinė temperatūra: nuo -40 iki +150ºC Ryšio tipas: NC/NO | Ribinio lygio jutiklis su komplektuojančiomis dalimis Gamintojas: VEGA Modelis: Swing 61 arba lygiavertis | vnt. | 2
|  | Montavimas/demontavimas | vnt. | 3
|  | Remonto valandinis įkainis | val. | 3
31.5. | Pavadinimas: Lygio matavimo zondas Gamintojas: Honeywell Enraf Modelis: Servo Gauge 854 XTG Tipas: Plūdinis Darbinė temperatūra: nuo -40 iki +65ºC Ryšio tipas: RS232C arba RS485/MODBUS | Lygio matavimo zondas su komplektuojančiomis dalimis Gamintojas: Honeywell Enraf Modelis: Servo Gauge 854 XTG arba lygiavertis | vnt. | 2
|  | Montavimas/demontavimas | vnt. | 3
|  | Remonto valandinis įkainis | val. | 3
31.6. | Pavadinimas: Atstumo matavimo įrenginys Gamintojas: Dimetix Modelis: DLS CH 15 Tipas: Lazerinis Darbinė temperatūra: nuo -40 iki +50 ºC Ryšio tipas: RS-232 and RS-422 | Atstumo matavimo įrenginys Gamintojas: Dimetix Modelis: DLS CH 15 arba lygiavertis | vnt. | 3
|  | Montavimas/demontavimas | vnt. | 3
|  | Remonto valandinis įkainis | val. | 3
31.7. | Pavadinimas: Temperatūros matavimo zondas Gamintojas: Honeywell Enraf Modelis: 767 VITO LT Temperature Probe Tipas: Panardinamas Darbinė temperatūra: nuo -55 iki +135ºC Ryšio tipas: PT100, 4 laidai | Lygio matavimo zondas su komplektuojančiomis dalimis Gamintojas: Honeywell Enraf Modelis: 767 VITO LT Temperature Probe arba lygiavertis | vnt. | 2
|  | Montavimas/demontavimas | vnt. | 3
|  | Remonto valandinis įkainis | val. | 3
31.8. | Pavadinimas: Valdymo blokas Gamintojas: Honeywell Enraf Modelis: ENRAF CIU PLUS Interface Ryšio tipas: RS485/MODBUS | Valdymo blokas su komplektuojančiomis dalimis Gamintojas: Honeywell Enraf Modelis: ENRAF CIU PLUS Interface arba lygiavertis | vnt. | 1
|  | Montavimas/demontavimas | vnt. | 3
|  | Remonto valandinis įkainis | val. | 3
31.9. | Pavadinimas: Alyvos lygio ultragarsinis daviklis Gamintojas: Microdetectors Modelis: UK1D/E2-OE Matavimo diapazonas: 150-1600 mm Išėjimo signalas: 4-20 mA (analoginis), Jungtis: M12 greito atjungimo Perjungimo dažnis: 2Hz Ultragarso dažnis: 230 kHz Maksimalus suveikimo laikas: 250ms Veikimo temperatūra: -20 iki +60 0C Saugumo klasė: IP67 | Alyvos lygio utragarsinis daviklis su komplektuojančiomis dalimis Gamintojas: Microdetectors Modelis: UK1D/E2-OE arba lygiavertis | vnt. | 1
|  | Montavimas/demontavimas | vnt. | 3
|  | Remonto valandinis įkainis | val. | 3
32. | Pavadinimas: MIFARE kortelių skaitytuvas su USB jungtimi. Classic, Ultralight, Ultralight C, DESFire, MIFARE Plus palaikymas | Įrenginys: kortelių skaitytuvas MIFARE, Classic, Ultralight, Ultralight C, DESFire, MIFARE Plus palaikymas arba lygiavertis | vnt. | 20
33. | Pavadinimas: RFID MIFARE kortelės Classic, Ultralight, Ultralight C, DESFire, MIFARE Plus | Įrenginys: RFID MIFARE kortelės Classic, Ultralight, Ultralight C, DESFire, MIFARE Plus arba lygiavertės | vnt. | 500
Bendra suma Eur be PVM
Tiekėjas gali pasiūlyti kito gamintojo prekių analogus (lygiavertes prekes), jei jie yra tinkami ir pilnai suderinti su pirkėjo naudojamu įrenginiu. Tokiu atveju kartu su prekės pasiūlymu tiekėjas turi pateikti prekių aprašymus ar kitus dokumentus, įrodančius siūlomų prekių lygiavertiškumą, bei raštišką patvirtinimą, kad tiekėjas garantuoja pilną pirkėjo nuostolių atlyginimą, jeigu tiekėjo pasiūlytos lygiavertės prekės padarys žalą pirkėjo naudojamai įrangai

## Sheet2 (hidden)
5.1. | Įrenginys:
| Pavadinimas: Dyzelinio kuro siurblys su komplektuojančiomis dalimis Gamintojas: Flowserve Pump Division Modelis: 80-50 CPX200 arba lygiavertis Tipas: Išcentrinis Našumas: 62 m³/val. Produktas: Dyzelinas | vnt. | 2 | Pavadinimas: Dyzelinio kuro siurblys su komplektuojančiomis dalimisGamintojas: Flowserve Pump DivisionModelis: 80-50 CPX200 arba lygiavertisTipas: IšcentrinisNašumas: 62 m³/val.Produktas: Dyzelinas
| Atsarginės dalys: |  |  | Atsarginės dalys:
| Sparnuotė | vnt. | 1 | Sparnuotė
| Guolių komplektas | vnt. | 1 | Guolių komplektas
| Guolių atrama | vnt. | 1 | Guolių atrama
| Guolių veržlės | vnt. | 1 | Guolių veržlės
| Riebokšlių komplektas | vnt. | 1 | Riebokšlių komplektas
| Tarpinių komplektas | vnt. | 1 | Tarpinių komplektas
| Fiksavimo žiedas | vnt. | 1 | Fiksavimo žiedas
| Movos fiksavimo kaištis | vnt. | 1 | Movos fiksavimo kaištis
| Alyvos papildymo kamštis | vnt. | 1 | Alyvos papildymo kamštis
5.2. | Įrenginys: |  |  | Įrenginys:
| Pavadinimas: Dyzelinio kuro siurblys su komplektuojančiomis dalimis Gamintojas: Flowserve Pump Division Modelis: DURKO arba lygiavertis Tipas: Išcentrinis Našumas: 36 m³/val. Produktas: Dyzelinas | vnt. | 2 | Pavadinimas: Dyzelinio kuro siurblys su komplektuojančiomis dalimisGamintojas: Flowserve Pump DivisionModelis: DURKO arba lygiavertisTipas: IšcentrinisNašumas: 36 m³/val.Produktas: Dyzelinas
| Atsarginės dalys: |  |  | Atsarginės dalys:
| Sparnuotė | vnt. | 1 | Sparnuotė
| Guolių komplektas | vnt. | 1 | Guolių komplektas
| Guolių atrama | vnt. | 1 | Guolių atrama
| Guolių veržlės | vnt. | 1 | Guolių veržlės
| Riebokšlių komplektas | vnt. | 1 | Riebokšlių komplektas
| Tarpinių komplektas | vnt. | 1 | Tarpinių komplektas
| Fiksavimo žiedas | vnt. | 1 | Fiksavimo žiedas
| Movos fiksavimo kaištis | vnt. | 1 | Movos fiksavimo kaištis
| Alyvos papildymo kamštis | vnt. | 1 | Alyvos papildymo kamštis
5.3. | Įrenginys: |  |  | Įrenginys:
| Pavadinimas: Dyzelinio kuro siurblys su komplektuojančiomis dalimis Gamintojas: Flowserve Pump Division Modelis: 65-40 CPX250 arba lygiavertis Tipas: Išcentrinis Našumas: 32 m³/val. Produktas: Dyzelinas | vnt. | 2 | Pavadinimas: Dyzelinio kuro siurblys su komplektuojančiomis dalimisGamintojas: Flowserve Pump DivisionModelis: 65-40 CPX250 arba lygiavertisTipas: IšcentrinisNašumas: 32 m³/val.Produktas: Dyzelinas
| Atsarginės dalys: |  |  | Atsarginės dalys:
| Sparnuotė | vnt. | 1 | Sparnuotė
| Guolių komplektas | vnt. | 1 | Guolių komplektas
| Guolių atrama | vnt. | 1 | Guolių atrama
| Guolių veržlės | vnt. | 1 | Guolių veržlės
| Riebokšlių komplektas | vnt. | 1 | Riebokšlių komplektas
| Tarpinių komplektas | vnt. | 1 | Tarpinių komplektas
| Fiksavimo žiedas | vnt. | 1 | Fiksavimo žiedas
| Movos fiksavimo kaištis | vnt. | 1 | Movos fiksavimo kaištis
| Alyvos papildymo kamštis | vnt. | 1 | Alyvos papildymo kamštis
5.4. | Įrenginys: |  |  | Įrenginys:
| Pavadinimas: Dyzelinio kuro siurblys su komplektuojančiomis dalimis Gamintojas: Flowserve Pump Division Modelis: 40-40CPXPM200 arba lygiavertis Tipas: Išcentrinis Našumas: 10 m³/val. Produktas: Dyzelinas | vnt. | 2 | Pavadinimas: Dyzelinio kuro siurblys su komplektuojančiomis dalimisGamintojas: Flowserve Pump DivisionModelis: 40-40CPXPM200 arba lygiavertisTipas: IšcentrinisNašumas: 10 m³/val.Produktas: Dyzelinas
Atsarginės dalys:
| Sparnuotė | vnt. | 1
| Guolių komplektas | vnt. | 1
| Guolių atrama | vnt. | 1
| Guolių veržlės | vnt. | 1
| Riebokšlių komplektas | vnt. | 1
| Tarpinių komplektas | vnt. | 1
| Fiksavimo žiedas | vnt. | 1
| Movos fiksavimo kaištis | vnt. | 1
| Alyvos papildymo kamštis | vnt. | 1
5.5. | Įrenginys:
| Pavadinimas: Dyzelinio kuro siurblys su komplektuojančiomis dalimis Gamintojas: DICKOW PUMPEN Modelis: HZS 1272 arba lygiavertis Tipas: Vakuuminis Našumas: 200 m³/val. Apsukos: 1450 apsukų per minutę Produktas: Dyzelinas | vnt. | 2
Atsarginės dalys:
| Sparnuotė | vnt. | 1
| Guolių komplektas | vnt. | 1
| Guolių atrama | vnt. | 1
| Guolių veržlės | vnt. | 1
| Riebokšlių komplektas | vnt. | 1
| Tarpinių komplektas | vnt. | 1
| Fiksavimo žiedas | vnt. | 1
| Movos fiksavimo kaištis | vnt. | 1
| Alyvos papildymo kamštis | vnt. | 1
5.6. | Įrenginys:
| Pavadinimas: Dyzelinio kuro siurblys su komplektuojančiomis dalimis Gamintojas: Flowserve Pump Division Modelis: MEN 125-100-200L arba lygiavertis Tipas: Išcentrinis Našumas: 200 m³/val. Apsukos: 2970 apsukų per minutę Produktas: Dyzelinas | vnt. | 2
Atsarginės dalys:
| Sparnuotė | vnt. | 1
| Guolių komplektas | vnt. | 1
| Guolių atrama | vnt. | 1
| Guolių veržlės | vnt. | 1
| Riebokšlių komplektas | vnt. | 1
| Tarpinių komplektas | vnt. | 1
| Fiksavimo žiedas | vnt. | 1
| Movos fiksavimo kaištis | vnt. | 1
| Alyvos papildymo kamštis | vnt. | 1
5.7. | Įrenginys:
| Pavadinimas: Dyzelinio kuro siurblys su komplektuojančiomis dalimis Gamintojas: ALLWEILER AG Modelis: NT 10-200/210 arba lygiavertis Tipas: Išcentrinis Našumas: 200 m³/val. Apsukos: 2900 apsukų per minutę Produktas: Dyzelinas | vnt. | 2
Atsarginės dalys:
| Sparnuotė | vnt. | 1
| Guolių komplektas | vnt. | 1
| Guolių atrama | vnt. | 1
| Guolių veržlės | vnt. | 1
| Riebokšlių komplektas | vnt. | 1
| Tarpinių komplektas | vnt. | 1
| Fiksavimo žiedas | vnt. | 1
| Movos fiksavimo kaištis | vnt. | 1
| Alyvos papildymo kamštis | vnt. | 1
6. Alyvos siurblys
6.1. | Įrenginys:
| Pavadinimas: Alyvos siurblys su komplektuojančiomis dalimis Gamintojas: DESMI ROTAN Modelis: GP33EFM-1U2B2 arba lygiavertis Tipas: Krumpliaratinis Našumas: 1,75 m³/val. Produktas: Alyva | vnt. | 2
Atsarginės dalys:
| Varomasis krumpliaratis | vnt. | 1
| Varančiojo krumpliaračio ašis | vnt. | 1
| Guolių komplektas | vnt. | 1
| Tarpinių komplektas | vnt. | 1
| Guolio kronšteinas | vnt. | 1
| Mova | vnt. | 1
| Sandarinimo žiedas | vnt. | 1
| Vožtuvas | vnt. | 1
| Sujungimo žiedas | vnt. | 1
| Temperatūros sensorius | vnt. | 1
| Reguliavimo vožtuvas | vnt. | 1
7. Siurblių elektros varikliai
7.1. | Įrenginys:
| Pavadinimas: Elektros variklis su komplektuojančiomis dalimis Gamintojas: Vem motors Thurm Modelis: IE1-K21R 90 S 4 arba lygiavertis Tipas: Trifazis elektros variklis, asinchroninis Galingumas: 1,1 kW Maitinimo šaltinis: 230-400V 50Hz Apsukos: 1420 aps./min. | vnt. | 2
Atsarginės dalys:
| Rotorius | vnt. | 1
| Užspaudžiamasis žiedas | vnt. | 1
| Guolių komplektas | vnt. | 1
| Statorius | vnt. | 1
| Gnybtas | vnt. | 1
7.2. | Įrenginys:
| Pavadinimas: Elektros variklis su komplektuojančiomis dalimis Gamintojas: RAEL motori elettrici Modelis: TUV IT 13 ATEX 039X arba lygiavertis Tipas: Trifazis elektros variklis, asinchroninis Galingumas: 3,5 kW Maitinimo šaltinis: 265-460V 60Hz Apsukos: 3410 aps./min. | vnt. | 1
Atsarginės dalys:
| Rotorius | vnt. | 1
| Užspaudžiamasis žiedas | vnt. | 1
| Guolių komplektas | vnt. | 1
| Statorius | vnt. | 1
| Gnybtas | vnt. | 1
7.3. | Įrenginys:
| Pavadinimas: Elektros variklis su komplektuojančiomis dalimis Gamintojas: WEG Modelis: TE18F0X0 arba lygiavertis Tipas: W22, IE2 Trifazis elektros variklis, asinchroninis Galingumas: 15 kW Maitinimo šaltinis: 400-690V 50Hz Apsukos: 2930 aps./min. | vnt. | 2
Atsarginės dalys:
| Rotorius | vnt. | 1
| Užspaudžiamasis žiedas | vnt. | 1
| Guolių komplektas | vnt. | 1
| Statorius | vnt. | 1
| Gnybtas | vnt. | 1
7.4. | Įrenginys:
| Pavadinimas: Elektros variklis su komplektuojančiomis dalimis Gamintojas: HOYER Modelis: HMC2-160M2-2 arba lygiavertis Tipas: Trifazis elektros variklis, asinchroninis Galingumas: 15 kW Maitinimo šaltinis: 400-690V 50Hz Apsukos: 2930 aps./min. | vnt. | 2
Atsarginės dalys:
| Rotorius | vnt. | 1
| Užspaudžiamasis žiedas | vnt. | 1
| Guolių komplektas | vnt. | 1
| Statorius | vnt. | 1
| Gnybtas | vnt. | 1
7.5. | Įrenginys:
| Pavadinimas: Elektros variklis su komplektuojančiomis dalimis Gamintojas: HOYER Modelis: HMC2-160M1-2 Tipas: Trifazis elektros variklis, asinchroninis Galingumas: 11 kW Maitinimo šaltinis: 400-690V 50Hz Apsukos: 3000 aps./min. | vnt. | 2
Atsarginės dalys:
| Rotorius | vnt. | 1
| Užspaudžiamasis žiedas | vnt. | 1
| Guolių komplektas | vnt. | 1
| Statorius | vnt. | 1
| Gnybtas | vnt. | 1
7.6. | Įrenginys:
| Pavadinimas: Elektros variklis su komplektuojančiomis dalimis Gamintojas: WEG Modelis: TE1BF0X0 arba lygiavertis Tipas: W22, IE2 Trifazis elektros variklis, asinchroninis Galingumas: 4 kW Maitinimo šaltinis: 400-690V, 50Hz Apsukos: 2855 aps./min. | vnt. | 2
Atsarginės dalys:
| Rotorius | vnt. | 1
| Užspaudžiamasis žiedas | vnt. | 1
| Guolių komplektas | vnt. | 1
| Statorius | vnt. | 1
| Gnybtas | vnt. | 1
7.7. | Įrenginys:
| Pavadinimas: Elektros variklis su komplektuojančiomis dalimis Gamintojas: ABB MOTORS Modelis: MBT 225 M arba lygiavertis Tipas: Trifazis elektros variklis, asinchroninis Galingumas: 38 kW Maitinimo šaltinis: 380V, 50Hz Apsukos: 2965 aps./min. | vnt. | 2
Atsarginės dalys:
| Rotorius | vnt. | 1
| Užspaudžiamasis žiedas | vnt. | 1
| Guolių komplektas | vnt. | 1
| Statorius | vnt. | 1
| Gnybtas | vnt. | 1
7.8. | Įrenginys:
| Pavadinimas: Elektros variklis su komplektuojančiomis dalimis Gamintojas: BROOK CROMPTON Modelis: A.C Motor IEC34/1 arba lygiavertis Tipas: Trifazis elektros variklis, asinchroninis Galingumas: 30 kW Maitinimo šaltinis: 230-400V, 50Hz Apsukos: 1465 aps./min. | vnt. | 2
Atsarginės dalys:
| Rotorius | vnt. | 1
| Užspaudžiamasis žiedas | vnt. | 1
| Guolių komplektas | vnt. | 1
| Statorius | vnt. | 1
| Gnybtas | vnt. | 1
8. Cisterninių vagonų ir autocisternų įpylimo/išpylimo įrenginiai
8.1. | Įrenginys:
| Pavadinimas: Cisterninių vagonų apatinio išpylimo šarnyrinis įrenginys su komplektuojančiomis dalimis Gamintojas: ООО „Камышинский опытный завод“ Modelis: УCH-150-06 arba lygiavertis Tipas: Šarnyrinis Produktas: Dyzelinas | vnt. | 2
Atsarginės dalys:
| Šarnyrinis sujungimas | vnt. | 1
| Šarnyrinio sujungimo guolis | vnt. | 1
| Šarnyrinio sujungimo pagrindinė tarpinė | vnt. | 1
| Prijungiamoji galvutė | vnt. | 1
| Kompensatorius | vnt. | 1
| Tarpinių komplektas | vnt. | 1
| Tepalinė | vnt | 1
| Prisijungimo galvutės sandarinimo žiedas | vnt. | 1
| Prisijungimo galvutės krumplys | vnt. | 1
8.2. | Įrenginys:
| Pavadinimas: Cisterninių vagonų apatinio išpylimo šarnyrinis įrenginys su komplektuojančiomis dalimis Gamintojas: EMCO WHEATON Modelis: E2704 arba lygiavertis Tipas: Šarnyrinis Produktas: Dyzelinas | vnt. | 3
Atsarginės dalys:
| Šarnyrinis sujungimas | vnt. | 1
| Šarnyrinio sujungimo guolis | vnt. | 1
| Šarnyrinio sujungimo pagrindinė tarpinė | vnt. | 1
| Prijungiamoji galvutė | vnt. | 1
| Kompensatorius | vnt. | 1
| Tarpinių komplektas | vnt. | 1
| Tepalinė | vnt. | 1
| Prisijungimo galvutės sandarinimo žiedas | vnt. | 1
| Prisijungimo galvutės krumplys | vnt. | 1
8.3. | Įrenginys:
| Pavadinimas: Cisterninų vagonų viršutinio išpylimo šarnyrinis įrenginys su komplektuojančiomis dalimis Gamintojas: OPW Fluid Transfer Group Europe B.V. Modelis: B33F-AL30-VG-DIN-22316 arba lygiavertis Tipas: Šarnyrinis Darbinis slėgis: 5 bar Produktas: Dyzelinas | vnt. | 3
Atsarginės dalys:
| Spyruoklinis uždarymo/atidarymo vožtuvas: | vnt. | 1
| Tarpinė | vnt. | 1
| Vidinis vožtuvas | vnt. | 1
| 2-jų dalių lietas šarnyras: | vnt. | 1
| Pagrindinė tarpinė | vnt. | 1
| Tarpinė nuo dulkių | vnt. | 1
| Tepalinė | vnt. | 1
| 2-jų dalių ištekintas šarnyras: | vnt. | 1
| Pagrindinė tarpinė | vnt. | 1
| Tarpinė nuo dulkių | vnt. | 1
| Tepalinė | vnt. | 1
| Išardomas flanšinis šarnyrinis sujungimas: | vnt. | 1
| Tarpinė nuo dulkių | vnt. | 1
| Fiksatorius | vnt. | 1
| Smeigė | vnt. | 1
| Guolio flanšas | vnt. | 1
| Suspaudimo spyruoklė | vnt. | 1
8.4. | Įrenginys:
| Pavadinimas: Cisterninių vagonų ir autocisternų viršutinio įpylimo šarnyrinis įrenginys su komplektuojančiomis dalimis Gamintojas: OPW Fluid Transfer Group Europe B.V. Modelis: B33RF-AL30-VG-DIN-22317 arba lygiavertis Tipas: Šarnyrinis Darbinis slėgis: 5 bar Produktas: Dyzelinas | vnt. | 3
Atsarginės dalys:
| Spyruoklinis uždarymo/atidarymo vožtuvas: | vnt. | 1
| Tarpinė | vnt. | 1
| Vidinis vožtuvas | vnt. | 1
| 2-jų dalių lietas šarnyras: | vnt. | 1
| Pagrindinė tarpinė | vnt. | 1
| Tarpinė nuo dulkių | vnt. | 1
| Tepalo užpildymo ertmė | vnt. | 1
| 2-jų dalių ištekintas šarnyras: | vnt. | 1
| Tarpinė nuo dulkių | vnt. | 1
| Išardomas flanšinis šarnyrinis sujungimas: | vnt. | 1
| Pagrindinė tarpinė | vnt. | 1
| Tarpinė nuo dulkių | vnt. | 1
| Fiksatorius | vnt. | 1
| Smeigė | vnt. | 1
| Guolio flanšas | vnt. | 1
| Suspaudimo spyruoklė | vnt. | 1
8.5. | Įrenginys:
| Pavadinimas: Autocisternų apatinio įpylimo šarnyrinis įrenginys su komplektuojančiomis dalimis Gamintojas: OPW Fluid Transfer Group Europe B.V. Modelis: HSL32F-ST40-VG-DIN-21450 arba lygiavertis Tipas: Šarnyrinis su žarna Darbinis slėgis: 5 bar Produktas: Dyzelinas | vnt. | 3
Atsarginės dalys:
| 2-jų dalių lietas šarnyras: | vnt. | 1
| Pagrindinė tarpinė | vnt. | 1
| Tarpinė nuo dulkių | vnt. | 1
| 2-jų dalių ištekintas šarnyras: | vnt. | 1
| Pagrindinė tarpinė | vnt. | 1
| Tarpinė nuo dulkių | vnt. | 1
| Tepalinė | vnt. | 1
| Išardomas flanšinis šarnyrinis sujungimas: | vnt. | 1
| Pagrindinė tarpinė | vnt. | 1
| Tarpinė nuo dulkių | vnt. | 1
| Tepalinė | vnt. | 1
| Spyruoklinis balansyras: | vnt. | 1
| Žarna armuota | m. | 1
| Žarnos antgalis | vnt. | 1
8.6. | Įrenginys:
| Pavadinimas: Autocisternų apatinio įpylimo šarnyrinio įrenginio sauso sujungimo mova su komplektuojančiomis dalimis Gamintojas: OPW Fluid Transfer Group Europe B.V Modelis: 1005E3-0402 arba lygiavertis Tipas: Sauso sujungimo mova Darbinis slėgis: 5 bar Produktas: Dyzelinas | vnt. | 3
Atsarginės dalys:
| Alkūninė jungtis | vnt. | 1
| Tarpinių komplektas | vnt. | 1
8.7. | Įrenginys:
| Pavadinimas: Autocisternų apatinio įpylimo sauso sujungimo mova su komplektuojančiomis dalimis Gamintojas: SILEA LIQUID TRANSFER SRL Modelis: 05134101 arba lygiavertis Tipas: Šarnyrinis su žarna Darbinis slėgis: 7 bar Produktas: Dyzelinas | vnt. | 3
Atsarginės dalys:
| Spyruoklinis uždarymo/atidarymo vožtuvas: | vnt. | 1
| Tarpinių komplektas | vnt. | 1
| Vidinis vožtuvas | vnt. | 1
| Vožtuvo atidarymo/uždarymo svirtys | vnt. | 1
| 2-jų dalių ištekintas šarnyras: | vnt. | 1
| Tarpinė | vnt. | 1
| Rutuliukas | vnt. | 1
| Tarpinė nuo dulkių | vnt. | 1
| Tepalo užpildymo kaištis | vnt. | 1
| Išardomas flanšinis šarnyrinis sujungimas: | vnt. | 1
| Pagrindinė tarpinė | vnt. | 1
| Tarpinė nuo dulkių | vnt. | 1
Tepalinė
| Spyruoklinis balansyras: | vnt. | 1
| Fiksatorius | vnt. | 1
| Smeigė | vnt. | 1
8.8. | Įrenginys:
| Pavadinimas: Autocisternų viršutinio įpylimo šarnyrinis įrenginys su komplektuojančiomis dalimis Gamintojas: OFFICINE MECCANICHE CAVOURRESI Modelis: 2239-U/B arba lygiavertis Tipas: Šarnyrinis Darbinis slėgis: 10 bar Produktas: Dyzelinas | vnt. | 2
Atsarginės dalys:
| Spyruoklinis uždarymo/atidarymo vožtuvas: | vnt. | 1
| Tarpinių komplektas | vnt. | 1
| Vidinis vožtuvas | vnt. | 1
| Vožtuvo atidarymo/uždarymo svirtys | vnt. | 1
| 2-jų dalių ištekintas šarnyras: | vnt. | 1
| Tarpinė | vnt. | 1
| Rutuliukas | vnt. | 1
| Tarpinė nuo dulkių | vnt. | 1
| Tepalo užpildymo kaištis | vnt. | 1
| Išardomas flanšinis šarnyrinis sujungimas: | vnt. | 1
| Pagrindinė tarpinė | vnt. | 1
| Tarpinė nuo dulkių | vnt. | 1
| Spyruoklinis balansyras: | vnt. | 1
| Fiksatorius | vnt. | 1
| Smeigė | vnt. | 1
8.9. | Įrenginys:
| Pavadinimas: Autocisternų apatinio įpylimo šarnyrinis įrenginys su komplektuojančiomis dalimis Gamintojas: OFFICINE MECCANICHE CAVOURRESI Modelis: 750 Tipas: Šarnyrinis su žarna Darbinis slėgis: 10 bar Produktas: Dyzelinas | vnt. | 2
Atsarginės dalys:
| 2-jų dalių ištekintas šarnyras: | vnt. | 1
| Tarpinių komplektas | vnt. | 1
| Rutuliukas | vnt. | 1
| Tarpinė nuo dulkių | vnt. | 1
| Tepalo užpildymo kaištis | vnt. | 1
| Išardomas flanšinis šarnyrinis sujungimas: | vnt. | 1
| Tarpinių komplektas | vnt. | 1
| Tepalo užpildymo kaištis | vnt. | 1
| Varžtas | vnt. | 1
| Veržlė | vnt. | 1
| Spyruoklinis balansyras: | vnt. | 1
| Fiksatorius | vnt. | 1
| Smeigė | vnt. | 1
| Armuota žarna | m. | 1
| Žarnos antgalis | vnt. | 1
9. Plieninės flanšinės pleištinės sklendės elektros pavaroms
9.1. | Įrenginys:
| Pavadinimas: Pleištinė sklendė elektros pavarai su komplektuojančiomis dalimis Medžiaga: Plienas Vidinis skersmuo: 100 mm. Gamintojas: T.T. Valves (UK) Modelis: WCB arba lygiavertis Klasė: 150 Tipas: Pleištinė, trumpa Slėgis: 16 bar (PN16) Sujungimo tipas: Flanšinis Produktas: Dyzelinas | vnt. | 3
Atsarginės dalys:
| Pleištas su tarpine | vnt. | 1
| Veleno riebokšlis | vnt. | 1
| Flanšo tarpinė | vnt. | 1
9.2. | Įrenginys:
| Pavadinimas: Pleištinė sklendė elektros pavarai su komplektuojančiomis dalimis Medžiaga: Plienas Vidinis skersmuo: 150 mm. Gamintojas: T.T. Valves (UK) Modelis: WCB arba lygiavertis Klasė: 150 Tipas: Pleištinė, trumpa Slėgis: 16 bar (PN16) Sujungimo tipas: Flanšinis Produktas: Dyzelinas | vnt. | 2
Atsarginės dalys:
| Pleištas su tarpinė | vnt. | 1
| Veleno riebokšlis | vnt. | 1
| Flanšo tarpinė | vnt. | 1
9.3. | Įrenginys:
| Pavadinimas: Pleištinė sklendė elektros pavarai Medžiaga: Plienas Vidinis skersmuo: 200 mm. Gamintojas: T.T. Valves (UK) Modelis: WCB arba lygiavertis Klasė: 150 Tipas: Pleištinė, trumpa Slėgis: 16 bar (PN16) Sujungimo tipas: Flanšinis Produktas: Dyzelinas | vnt. | 2
Atsarginės dalys:
| Pleištas su tarpine | vnt. | 1
| Veleno riebokšlis | vnt. | 1
| Flanšo tarpinė | vnt. | 1
9.4. | Įrenginys:
| Pavadinimas: Pleištinė sklendė elektros pavarai su komplektuojančiomis dalimis Medžiaga: Plienas Vidinis skersmuo: 250 mm. Gamintojas: T.T. Valves (UK) Modelis: WCB arba lygiavertis Klasė: 150 Tipas: Pleištinė, trumpa Slėgis: 16 bar (PN16) Sujungimo tipas: Flanšinis Produktas: Dyzelinas | vnt. | 2
Atsarginės dalys:
| Pleištas su tarpine | vnt. | 1
| Veleno riebokšlis | vnt. | 1
| Flanšo tarpinė | vnt. | 1
9.5. | Įrenginys:
| Pavadinimas: Pleištinė sklendė elektros pavarai Medžiaga: Plienas Vidinis skersmuo: 300 mm. Gamintojas: T.T. Valves (UK) Modelis: WCB lygiavertis Klasė: 150 Tipas: Pleištinė, trumpa Slėgis: 16 bar (PN16) Sujungimo tipas: Flanšinis Produktas: Dyzelinas | vnt. | 2
Atsarginės dalys:
| Pleištas su tarpine | vnt. | 1
| Veleno riebokšlis | vnt. | 1
| Flanšo tarpinė | vnt. | 1
10. Plieninės flanšinės rutulinės sklendės elektros pavaroms
10.1. | Įrenginys:
| Pavadinimas: Rutulinė sklendė elektros pavarai su komplektuojančiomis dalimis Medžiaga: Plienas Vidinis skersmuo: 40 mm. Gamintojas: T.T. Valves (UK) Modelis: WCB arba lygiavertis Klasė: 150 Tipas: Rutulinė, trumpa Slėgis: 16 bar (PN16) Sujungimo tipas: Flanšinis Produktas: Dyzelinas | vnt. | 3
Atsarginės dalys:
| Perėjimas | vnt. | 1
| Lizdo riebokšlis | vnt. | 1
| Flanšo tarpinė | vnt. | 1
10.2. | Įrenginys:
| Pavadinimas: Rutulinė sklendė elektros pavarai su komplektuojančiomis dalimis Medžiaga: Plienas Vidinis skersmuo: 80 mm. Gamintojas: T.T. Valves (UK) Modelis: WCB arba lygiavertis Klasė: 150 Tipas: Rutulinė, trumpa Slėgis: 16 bar (PN16) Sujungimo tipas: Flanšinis Produktas: Dyzelinas | vnt. | 2
Atsarginės dalys:
| Perėjimas | vnt. | 1
| Lizdo riebokšlis | vnt. | 1
| Flanšo tarpinė | vnt. | 1
11. Plieninės flanšinės pleištinės sklendės
11.1. | Įrenginys:
| Pavadinimas: Pleištinė sklendė elektros pavarai su komplektuojančiomis dalimis Medžiaga: Plienas Vidinis skersmuo: 100 mm. Gamintojas: T.T. Valves (UK) Modelis: WCB arba lygiavertis Klasė: 150 Tipas: Pleištinė, trumpa Slėgis: 16 bar (PN16) Sujungimo tipas: Flanšinis Produktas: Dyzelinas | vnt. | 2
Atsarginės dalys:
| Pleištas su tarpine | vnt. | 1
| Veleno riebokšlis | vnt. | 1
| Flanšo tarpinė | vnt. | 1
11.2. | Įrenginys:
| Pavadinimas: Pleištinė sklendė elektros pavarai su komplektuojančiomis dalimis Medžiaga: Plienas Vidinis skersmuo: 150 mm. Gamintojas: T.T. Valves (UK) Modelis: WCB arba lygiavertis Klasė: 150 Tipas: Pleištinė, trumpa Slėgis: 16 bar (PN16) Sujungimo tipas: Flanšinis Produktas: Dyzelinas | vnt. | 1
Atsarginės dalys:
| Pleištas su tarpine | vnt. | 1
| Veleno riebokšlis | vnt. | 1
| Flanšo tarpinė | vnt. | 1
11.3. | Įrenginys:
| Pavadinimas: Pleištinė sklendė elektros pavarai su komplektuojančiomis dalimis Medžiaga: Plienas Vidinis skersmuo: 200 mm. Gamintojas: T.T. Valves (UK) Modelis: WCB arba lygiavertis Klasė: 150 Tipas: Pleištinė, trumpa Slėgis: 16 bar (PN16) Sujungimo tipas: Flanšinis Produktas: Dyzelinas | vnt. | 1
Atsarginės dalys:
| Pleištas su tarpine | vnt. | 1
| Veleno riebokšlis | vnt. | 1
| Flanšo tarpinė | vnt. | 1
11.4. | Įrenginys:
| Pavadinimas: Pleištinė sklendė elektros pavarai su komplektuojančiomis dalimis Medžiaga: Plienas Vidinis skersmuo: 250 mm. Gamintojas: T.T. Valves (UK) Modelis: WCB arba lygiavertis Klasė: 150 Tipas: Pleištinė, trumpa Slėgis: 16 bar (PN16) Sujungimo tipas: Flanšinis Produktas: Dyzelinas | vnt. | 1
Atsarginės dalys:
| Pleištas su tarpinė | vnt. | 1
| Veleno riebokšlis | vnt. | 1
| Flanšo tarpinė | vnt. | 1
11.5. | Įrenginys:
| Pavadinimas: Pleištinė sklendė elektros pavarai su komplektuojančiomis dalimis Medžiaga: Plienas Vidinis skersmuo: 300 mm. Gamintojas: T.T. Valves (UK) Modelis: WCB arba lygiavertis Klasė: 150 Tipas: Pleištinė, trumpa Slėgis: 16 bar (PN16) Produktas: Dyzelinas | vnt. | 1
Atsarginės dalys:
| Pleištas su tarpinė | vnt. | 1
| Veleno riebokšlis | vnt. | 1
| Flanšo tarpinė | vnt. | 1
12. Plieninės flanšinės rutulinės sklendės
12.1. | Įrenginys:
| Pavadinimas: Rutulinė sklendė su komplektuojančiomis dalimis Medžiaga: Plienas Vidinis skersmuo: 15 mm. Gamintojas: Econosto Serija: 72 arba lygiavertė Tipas: Rutulinė, trumpa Slėgis: 16 bar (PN16) Sujungimo tipas: Flanšinis Produktas: Dyzelinas | vnt. | 1
Atsarginės dalys:
| Perėjimas | vnt. | 1
| Lizdo riebokšlis | vnt. | 1
| Flanšo tarpinė | vnt. | 1
12.2. | Įrenginys:
| Pavadinimas: Rutulinė sklendė su komplektuojančiomis dalimis Medžiaga: Plienas Vidinis skersmuo: 25 mm. Gamintojas: Econosto Serija: 72 arba lygiavertė Tipas: Rutulinė, trumpa Slėgis: 16 bar (PN16) Sujungimo tipas: Flanšinis Produktas: Dyzelinas | vnt. | 1
Atsarginės dalys:
| Perėjimas | vnt. | 1
| Lizdo riebokšlis | vnt. | 1
| Flanšo tarpinė | vnt. | 1
12.3. | Įrenginys:
| Pavadinimas: Rutulinė sklendė Medžiaga: Plienas Vidinis skersmuo: 40 mm. Gamintojas: Econosto Serija: 72 arba lygiavertė Tipas: Rutulinė, trumpa Slėgis: 16 bar (PN16) Sujungimo tipas: Flanšinis Produktas: Dyzelinas | vnt. | 1
Atsarginės dalys:
| Perėjimas | vnt. | 1
| Lizdo riebokšlis | vnt. | 1
| Flanšo tarpinė | vnt. | 1
12.4. | Įrenginys:
| Pavadinimas: Rutulinė sklendė su komplektuojančiomis dalimis Medžiaga: Plienas Vidinis skersmuo: 50 mm. Gamintojas: Econosto Serija: 72 arba lygiavertė Tipas: Rutulinė, trumpa Slėgis: 16 bar (PN16) Sujungimo tipas: Flanšinis Produktas: Dyzelinas | vnt. | 1
Atsarginės dalys:
| Perėjimas | vnt. | 1
| Lizdo riebokšlis | vnt. | 1
| Flanšo tarpinė | vnt. | 1
12.5. | Įrenginys:
| Pavadinimas: Rutulinė sklendė su komplektuojančiomis dalimis Medžiaga: Plienas Vidinis skersmuo: 65 mm. Gamintojas: Econosto Serija: 72 arba lygiavertė Tipas: Rutulinė, trumpa Slėgis: 16 bar (PN16) Sujungimo tipas: Flanšinis Produktas: Dyzelinas | vnt. | 1
Atsarginės dalys:
| Perėjimas | vnt. | 1
| Lizdo riebokšlis | vnt. | 1
| Flanšo tarpinė | vnt. | 1
12.6. | Įrenginys:
| Pavadinimas: Rutulinė sklendė Medžiaga: Plienas Vidinis skersmuo: 80 mm. Gamintojas: Econosto Serija: 72 arba lygiavertė Tipas: Rutulinė, trumpa Slėgis: 16 bar (PN16) Sujungimo tipas: Flanšinis Produktas: Dyzelinas | vnt. | 1
Atsarginės dalys:
| Perėjimas | vnt. | 1
| Lizdo riebokšlis | vnt. | 1
| Flanšo tarpinė | vnt. | 1
12.7. | Įrenginys:
| Pavadinimas: Rutulinė sklendė su komplektuojančiomis dalimis Medžiaga: Plienas Vidinis skersmuo: 100 mm. Gamintojas: Econosto Serija: 72 arba lygiavertė Tipas: Rutulinė, trumpa Slėgis: 16 bar (PN16) Sujungimo tipas: Flanšinis Produktas: Dyzelinas | vnt. | 1
Atsarginės dalys:
| Perėjimas | vnt. | 1
| Lizdo riebokšlis | vnt. | 1
| Flanšo tarpinė | vnt. | 1
12.8. | Įrenginys:
| Pavadinimas: Rutulinė sklendė su komplektuojančiomis dalimis Medžiaga: Plienas Vidinis skersmuo: 125 mm. Gamintojas: Econosto Serija: 72 arba lygiavertė Tipas: Rutulinė, trumpa Slėgis: 16 bar (PN16) Sujungimo tipas: Flanšinis Produktas: Dyzelinas | vnt. | 1
Atsarginės dalys:
| Perėjimas | vnt. | 1
| Lizdo riebokšlis | vnt. | 1
| Flanšo tarpinė | vnt. | 1
12.9. | Įrenginys:
| Pavadinimas: Rutulinė sklendė su komplektuojančiomis dalimis Medžiaga: Plienas Vidinis skersmuo: 150 mm. Gamintojas: Econosto Serija: 72 arba lygiavertė Tipas: Rutulinė, trumpa Slėgis: 16 bar (PN16) Sujungimo tipas: Flanšinis Produktas: Dyzelinas | vnt. | 1
Atsarginės dalys:
| Perėjimas | vnt. | 1
| Lizdo riebokšlis | vnt. | 1
| Flanšo tarpinė | vnt. | 1
13. Plieninės srieginės rutulinės sklendės
13.1. | Įrenginys:
| Pavadinimas: Rutulinė sklendė su komplektuojančiomis dalimis Medžiaga: Plienas Gamintojas: Econosto Serija: 1602 arba lygiavertė Tipas: Rutulinė Slėgis: 16 bar (PN16) Sujungimo tipas: Srieginis, vidus/vidus Produktas: Dyzelinas | vnt. | 2
Atsarginės dalys:
| Perėjimas išorė/išorė | vnt. | 1
| Tarpinė | vnt. | 1
13.2. | Įrenginys:
| Pavadinimas: Rutulinė sklendė su komplektuojančiomis dalimis Medžiaga: Plienas Vidinis skersmuo: 25 mm. Gamintojas: Econosto Serija: 1602 arba lygiavertė Tipas: Rutulinė Slėgis: 16 bar (PN16) Sujungimo tipas: Srieginis, vidus/vidus Produktas: Dyzelinas | vnt. | 2
Atsarginės dalys:
| Perėjimas išorė/išorė | vnt. | 1
| Tarpinė | vnt. | 1
13.3. | Įrenginys:
| Pavadinimas: Rutulinė sklendė su komplektuojančiomis dalimis Medžiaga: Plienas Vidinis skersmuo: 40 mm. Gamintojas: Econosto Serija: 1602 arba lygiavertė Tipas: Rutulinė Slėgis: 16 bar (PN16) Sujungimo tipas: Srieginis, vidus/vidus Produktas: Dyzelinas | vnt. | 2
Atsarginės dalys:
| Perėjimas išorė/išorė | vnt. | 1
| Tarpinė | vnt. | 1
13.4. | Įrenginys:
| Pavadinimas: Rutulinė sklendė su komplektuojančiomis dalimis Medžiaga: Plienas Vidinis skersmuo: 50 mm. Gamintojas: Econosto Serija: 1602 arba lygiavertė Tipas: Rutulinė Slėgis: 16 bar (PN16) Sujungimo tipas: Srieginis, vidus/vidus Produktas: Dyzelinas | vnt. | 2
Atsarginės dalys:
| Perėjimas išorė/išorė | vnt. | 1
| Tarpinė | vnt. | 1
14. Elektros pavaros sklendėms
14.1. | Įrenginys:
| Pavadinimas: Elektros pavara sklendei su komplektuojančiomis dalimis Gamintojas: Rotork Modelis: ROM2 arba lygiavertis Galingumas: 46 W Maitinimo šaltinis: 380V, 50Hz Variklio tipas: Asinchroninis Uždarymo laikas: 16 sekundžių | vnt. | 2
Atsarginės dalys:
| Varančioji mova | vnt. | 1
| Varančiosios movos atraminis guolis | vnt. | 1
| Padėties indikatorius | vnt. | 1
| Galinės padėties daviklis | vnt. | 1
| Reduktorius | vnt. | 1
| Elektros variklis: | vnt. | 1
| Rotorius | vnt. | 1
| Statorius | vnt. | 1
| Rotoriaus guolis | vnt. | 1
| Valdymo ratas | vnt. | 1
14.2. | Įrenginys:
| Pavadinimas: Elektros pavara sklendei su komplektuojančiomis dalimis Gamintojas: Rotork Modelis: ROM4 arba lygiavertis Galingumas: 150 W Maitinimo šaltinis: 380V, 50Hz Variklio tipas: Asinchroninis Uždarymo laikas: 20 sekundžių | vnt. | 2
Atsarginės dalys:
| Varančioji mova | vnt. | 1
| Varančiosios movos atraminis guolis | vnt. | 1
| Padėties indikatorius | vnt. | 1
| Galinės padėties daviklis | vnt. | 1
| Elektros variklis: | vnt. | 1
| Rotorius | vnt. | 1
| Statorius | vnt. | 1
| Rotoriaus guolis | vnt. | 1
| Valdymo ratas | vnt. | 1
14.3. | Įrenginys:
| Pavadinimas: Elektros pavara sklendei su komplektuojančiomis dalimis Gamintojas: Rotork Modelis: AWT arba lygiavertis Galingumas: 430W Maitinimo šaltinis: 400V, 50Hz Variklio tipas: Asinchroninis Apsukos: 48 per minučių | vnt. | 2
Atsarginės dalys:
| Varančioji mova | vnt. | 1
| Varančiosios movos atraminis guolis | vnt. | 1
| Padėties indikatorius | vnt. | 1
| Galinės padėties daviklis | vnt. | 1
| Elektros variklis: | vnt. | 1
| Rotorius | vnt. | 1
| Statorius | vnt. | 1
| Rotoriaus guolis | vnt. | 1
| Valdymo ratas | vnt. | 1
14.4. | Įrenginys:
| Pavadinimas: Elektros pavara sklendei su komplektuojančiomis dalimis Gamintojas: Rotork Modelis: AWT arba lygiavertis Galingumas: 400W Maitinimo šaltinis: 400V, 50Hz Variklio tipas: Asinchroninis Apsukos: 24 per minučių | vnt. | 1
Atsarginės dalys:
| Varančioji mova | vnt. | 1
| Varančiosios movos atraminis guolis | vnt. | 1
| Padėties indikatorius | vnt. | 1
| Galinės padėties daviklis | vnt. | 1
| Elektros variklis: | vnt. | 1
| Rotorius | vnt. | 1
| Statorius | vnt. | 1
| Rotoriaus guolis | vnt. | 1
| Valdymo ratas | vnt. | 1
14.5. | Įrenginys:
| Pavadinimas: Elektros pavara sklendei su komplektuojančiomis dalimis Gamintojas: Rotork Modelis: AWT Galingumas: 350W Maitinimo šaltinis: 380V, 50Hz Variklio tipas: Asinchroninis Apsukos: 36 per minučių | vnt. | 1
Atsarginės dalys:
| Varančioji mova | vnt. | 1
| Varančiosios movos atraminis guolis | vnt. | 1
| Padėties indikatorius | vnt. | 1
| Galinės padėties daviklis | vnt. | 1
| Elektros variklis: | vnt. | 1
| Rotorius | vnt. | 1
| Statorius | vnt. | 1
| Rotoriaus guolis | vnt. | 1
| Valdymo ratas | vnt. | 1
14.6. | Įrenginys:
| Pavadinimas: Elektros pavara sklendei su komplektuojančiomis dalimis Gamintojas: Rotork Modelis: AWT arba lygiavertis Galingumas: 200W Maitinimo šaltinis: 380V, 50Hz Variklio tipas: Asinchroninis Apsukos: 24 per minučių | vnt. | 1
Atsarginės dalys:
| Varančioji mova | vnt. | 1
| Varančiosios movos atraminis guolis | vnt. | 1
| Padėties indikatorius | vnt. | 1
| Galinės padėties daviklis | vnt. | 1
| Elektros variklis: | vnt. | 1
| Rotorius | vnt. | 1
| Statorius | vnt. | 1
| Rotoriaus guolis | vnt. | 1
| Valdymo ratas | vnt. | 1
14.7. | Įrenginys:
| Pavadinimas: Elektros pavara sklendei su komplektuojančiomis dalimis Gamintojas: Auma Modelis: SA 07.6 – F10 – B3 arba lygiavertis Variklio tipas: Asinchroninis Uždarymo laikas: ne ilgiau nei per 32 sekundes | vnt. | 1
Atsarginės dalys:
| Varančioji mova | vnt. | 1
| Varančiosios movos atraminis guolis | vnt. | 1
| Padėties indikatorius | vnt. | 1
| Galinės padėties daviklis | vnt. | 1
| Elektros variklis: | vnt. | 1
| Rotorius | vnt. | 1
| Statorius | vnt. | 1
| Rotoriaus guolis | vnt. | 1
| Valdymo ratas | vnt. | 1
14.8. | Įrenginys:
| Pavadinimas: Elektros pavara sklendei su komplektuojančiomis dalimis Gamintojas: Remote Control Inc. Modelis: RCEL009 arba lygiavertis Variklio tipas: Asinchroninis Uždarymo laikas: ne ilgiau nei per 17 sekundžių | vnt. | 1
Atsarginės dalys:
| Varančioji mova | vnt. | 1
| Varančiosios movos atraminis guolis | vnt. | 1
| Padėties indikatorius | vnt. | 1
| Galinies padėties daviklis | vnt. | 1
| Elektros variklis: | vnt. | 1
| Rotorius | vnt. | 1
| Statorius | vnt. | 1
| Rotoriaus guolis | vnt. | 1
| Valdymo ratas | vnt. | 1
15. Atbuliniai vožtuvai
15.1. | Įrenginys:
| Pavadinimas: Atbulinis vožtuvas su komplektuojančiomis dalimis Medžiaga: Plienas Vidinis skersmuo: 40 mm. Gamintojas: SEVEROČESKÁ ARMATURKA Modelis: L10117516 arba lygiavertis Tipas: Swing Slėgis: 16 bar (PN16) Sujungimo tipas: Flanšinis Produktas: Dyzelinas | vnt. | 3
Atsarginės dalys:
| Dangčio tarpinė | vnt. | 1
| Flanšo tarpinė | vnt. | 1
15.2. | Įrenginys:
| Pavadinimas: Atbulinis vožtuvas su komplektuojančiomis dalimis Medžiaga: Plienas Vidinis skersmuo: 50 mm. Gamintojas: SEVEROČESKÁ ARMATURKA Modelis: L10117516 Tipas: Swing Slėgis: 16 bar (PN16) Sujungimo tipas: Flanšinis Produktas: Dyzelinas | vnt. | 3
Atsarginės dalys:
| Dangčio tarpinė | vnt. | 1
| Flanšo tarpinė | vnt. | 1
15.3. | Įrenginys:
| Pavadinimas: Atbulinis vožtuvas su komplektuojančiomis dalimis Medžiaga: Plienas Vidinis skersmuo: 65 mm. Gamintojas: SEVEROČESKÁ ARMATURKA Modelis: L10117516 Tipas: Swing Slėgis: 16 bar (PN16) Sujungimo tipas: Flanšinis Produktas: Dyzelinas | vnt. | 2
Atsarginės dalys:
| Dangčio tarpinė | vnt. | 1
| Flanšo tarpinė | vnt. | 1
15.4. | Įrenginys:
| Pavadinimas: Atbulinis vožtuvas su komplektuojančiomis dalimis Medžiaga: Plienas Vidinis skersmuo: 80 mm. Gamintojas: SEVEROČESKÁ ARMATURKA Modelis: L10117516 arba lygiavertis Tipas: Swing Slėgis: 16 bar (PN16) Sujungimo tipas: Flanšinis Produktas: Dyzelinas | vnt. | 2
Atsarginės dalys:
| Dangčio tarpinė | vnt. | 1
| Flanšo tarpinė | vnt. | 1
15.5. | Įrenginys:
| Pavadinimas: Atbulinis vožtuvas su komplektuojančiomis dalimis Medžiaga: Plienas Vidinis skersmuo: 100 mm. Gamintojas: SEVEROČESKÁ ARMATURKA Modelis: L10117516 arba lygiavertis Tipas: Swing Slėgis: 16 bar (PN16) Sujungimo tipas: Flanšinis Produktas: Dyzelinas | vnt. | 2
Atsarginės dalys:
| Dangčio tarpinė | vnt. | 1
| Flanšo tarpinė | vnt. | 1
16. Apsauginis vožtuvas
16.1. | Įrenginys:
| Pavadinimas: Apsauginis vožtuvas su komplektuojančiomis dalimis Medžiaga: Plienas Vidinis skersmuo: 12 mm. Gamintojas: Fulflo Modelis: V-SERIES, HVS arba lygiavertis Sujungimo tipas: Srieginis, vidus/vidus Produktas: Dyzelinas | vnt. | 3
Atsarginės dalys:
| Tarpinių komplektas | vnt. | 1
16.2. | Įrenginys:
| Pavadinimas: Apsauginis vožtuvas su komplektuojančiomis dalimis Medžiaga: Plienas Vidinis skersmuo: 12 mm. Gamintojas: Fulflo Modelis: V-SERIES, VS arba lygiavertis Sujungimo tipas: Srieginis, vidus/vidus Produktas: Dyzelinas | vnt. | 3
Atsarginės dalys:
| Tarpinių komplektas | vnt. | 1
17. Srauto reguliavimo vožtuvas
17.1. | Įrenginys:
| Pavadinimas: Srauto reguliavimo vožtuvas su komplektuojančiomis dalimis Gamintojas: Bermad Modelis: AF 717-03-V0 arba lygiavertis Medžiaga: Plienas Sujungimo tipas: Flanšinis Produktas: Dyzelinas | vnt. | 2
Atsarginės dalys:
| Dangčio tarpinė | vnt. | 1
| Srauto skirtumo kontrolės vožtuvas | vnt. | 1
| Sandarinimo žiedas | vnt. | 1
| Solenoidinis vožtuvas | vnt. | 1
| Vamzdelių ir jungčių komplektas | vnt. | 1
18. Filtrai
18.1. | Įrenginys:
| Pavadinimas: Filtras su komplektuojančiomis dalimis Medžiaga: Plienas Vidinis skersmuo: 50 mm. Gamintojas: LDM Tipas: Y Modelis: FP 220 arba lygiavertis Slėgis: 40 bar (PN40) Darbinė temperatūra: nuo -20 iki +400ºC Sujungimo tipas: Flanšinis Produktas: Dyzelinas | vnt. | 1
Atsarginės dalys:
| Dangčio tarpinė | vnt. | 1
| Vidinis filtravimo krepšelis | vnt. | 1
18.2. | Įrenginys:
| Pavadinimas: Filtras su komplektuojančiomis dalimis Medžiaga: Plienas Vidinis skersmuo: 65 mm. Gamintojas: LDM Tipas: Y Modelis: FP 220 arba lygiavertis Slėgis: 40 bar (PN40) Darbinė temperatūra: nuo -20 iki +400ºC Sujungimo tipas: Flanšinis Produktas: Dyzelinas | vnt. | 1
Atsarginės dalys:
| Dangčio tarpinė | vnt. | 1
| Vidinis filtravimo krepšelis | vnt. | 1
18.3. | Įrenginys:
| Pavadinimas: Filtras su komplektuojančiomis dalimis Medžiaga: Plienas Vidinis skersmuo: 80 mm. Gamintojas: LDM Tipas: Y Modelis: FP 220 arba lygiavertis Slėgis: 40 bar (PN40) Darbinė temperatūra: nuo -20 iki +400ºC Sujungimo tipas: Flanšinis Produktas: Dyzelinass | vnt. | 1
Atsarginės dalys:
| Dangčio tarpinė | vnt. | 1
| Vidinis filtravimo krepšelis | vnt. | 1
18.4. | Įrenginys:
| Pavadinimas: Filtras su komplektuojančiomis dalimis Medžiaga: Plienas Vidinis skersmuo: 100 mm. Gamintojas: LDM Tipas: Y Modelis: FP 220 arba lygiavertis Slėgis: 40 bar (PN40) Darbinė temperatūra: nuo -20 iki +400ºC Sujungimo tipas: Flanšinis Produktas: Dyzelinas | vnt. | 1
Atsarginės dalys:
| Dangčio tarpinė | vnt. | 1
| Vidinis filtravimo krepšelis | vnt. | 1
18.5. | Įrenginys:
| Pavadinimas: Filtras su komplektuojančiomis dalimis Medžiaga: Plienas Vidinis skersmuo: 125 mm. Gamintojas: LDM Tipas: Y Modelis: FP 220 arba lygiavertis Slėgis: 40 bar (PN40) Darbinė temperatūra: nuo -20 iki +400ºC Sujungimo tipas: Flanšinis Produktas: Dyzelinas | vnt. | 1
Atsarginės dalys:
| Dangčio tarpinė | vnt. | 1
| Vidinis filtravimo krepšelis | vnt. | 1
18.6. | Įrenginys:
| Pavadinimas: Filtras su komplektuojančiomis dalimis Medžiaga: Plienas Vidinis skersmuo: 150 mm. Gamintojas: LDM Tipas: Y Modelis: FP 220 arba lygiavertis Slėgis: 40 bar (PN40) Darbinė temperatūra: nuo -20 iki +400ºC Sujungimo tipas: Flanšinis Produktas: Dyzelinas | vnt. | 1
Atsarginės dalys:
| Dangčio tarpinė | vnt. | 1
| Vidinis filtravimo krepšelis | vnt. | 1
18.7. | Įrenginys:
| Pavadinimas: Filtras su komplektuojančiomis dalimis Medžiaga: Plienas Vidinis skersmuo: 150 mm. Gamintojas: BARTON FIRTOP ENGINEERING Tipas: Basket Modelis: R/F - 300LB arba lygiavertis Sujungimo tipas: Flanšinis Produktas: Dyzelinas | vnt. | 1
Atsarginės dalys:
| Dangčio tarpinė | vnt. | 1
| Vidinis filtravimo krepšys | vnt. | 1
19. Nuorintojai
19.1. | Įrenginys:
| Pavadinimas: Nuorintojas su komplektuojančiomis dalimis Medžiaga: Plienas Gamintojas: Amstrong Tipas: Plūdinis Modelis: 11AV arba lygiavertis Sujungimo tipas: Srieginis, vidus Produktas: Dyzelinas | vnt. | 1
Atsarginės dalys:
| Tarpinių komplektas | vnt. | 1
19.2. | Įrenginys:
| Pavadinimas: Automatinis nuorintojas su komplektuojančiomis dalimis Medžiaga: Plienas Gamintojas: Vatec-Maschinenbau Tipas: Vakuuminis Modelis: AELG35 arba lygiavertis Sujungimo tipas: Flanšinis Produktas: Dyzelinas | vnt. | 1
Atsarginės dalys:
| Išsiplėtimo indas | vnt. | 1
| Valdymo skydas su valdymo automatika | vnt. | 1
| Elektromagnetinis vožtuvas | vnt. | 1
20. Išsiplėtimo indas
20.1. | Įrenginys:
| Pavadinimas: Išsiplėtimo indas su komplektuojančiomis dalimis Gamintojas: Olaer Industries Modelis: EHV10-330/90 arba lygiavertis Darbinė temperatūra: nuo -15 iki +90ºC Tūris: 10 litrų Sujungimo tipas: Srieginis, vidus Produktas: Alyva | vnt. | 1
Atsarginės dalys:
| Guminė pūslė su ventiliu | vnt. | 1
| Tarpinių komplektas | vnt. | 1
21. Technologinis vamzdynas
21.1. | Įrenginys:
Pavadinimas: Vamzdis su komplektuojančiomis dalimis Tipas: Besiūlis, karštai valcuotas Medžiaga: Plienas Plieno markė: L360NB, P355NH Vidinis skersmuo: 25 mm Sienelės storis: nemažiau 3,5mm Produktas: Dyzelinas, alyva
Medžiaga:
| Vamzdis be izoliacijos | m. | 30
| Vamzdis dažytas | m. | 30
| Vamzdis su PE izoliacija | m. | 30
21.2. | Įrenginys:
Pavadinimas: Vamzdis Tipas: Besiūlis, karštai valcuotas Medžiaga: Plienas Plieno markė: L360NB, P355NH Vidinis skersmuo: 40 mm Sienelės storis: nemažiau 3,5mm Produktas: Dyzelinas, alyva
Medžiaga:
| Vamzdis be izoliacijos | m. | 30
| Vamzdis dažytas | m. | 30
| Vamzdis su PE izoliacija | m. | 30
21.3. | Įrenginys:
Pavadinimas: Vamzdis Tipas: Besiūlis, karštai valcuotas Medžiaga: Plienas Plieno markė: L360NB, P355NH Vidinis skersmuo: 50 mm Sienelės storis: nemažiau 3,5mm Produktas: Dyzelinas, alyva
Medžiaga:
| Vamzdis be izoliacijos | m. | 50
| Vamzdis dažytas | m. | 50
| Vamzdis su PE izoliacija | m. | 50
21.4. | Įrenginys:
Pavadinimas: Vamzdis Tipas: Besiūlis, karštai valcuotas Medžiaga: Plienas Plieno markė: L360NB, P355NH Vidinis skersmuo: 80 mm Sienelės storis: nemažiau 3,5mm Produktas: Dyzelinas, alyva
Medžiaga:
| Vamzdis be izoliacijos | m. | 50
| Vamzdis dažytas | m. | 50
| Vamzdis su PE izoliacija | m. | 50
21.5. | Įrenginys:
Pavadinimas: Vamzdis Tipas: Besiūlis, karštai valcuotas Medžiaga: Plienas Plieno markė: L360NB, P355NH Vidinis skersmuo: 100 mm Sienelės storis: nemažiau 4 mm Produktas: Dyzelinas, alyva
Medžiaga:
| Vamzdis be izoliacijos | m. | 50
| Vamzdis dažytas | m. | 50
| Vamzdis su PE izoliacija | m. | 50
21.6. | Įrenginys:
Pavadinimas: Vamzdis Tipas: Suvirintas, išilgai Medžiaga: Plienas Plieno markė: L360NB, P355NH Vidinis skersmuo: 125 mm Sienelės storis: nemažiau 3 mm Produktas: Dyzelinas, alyva
Medžiaga:
| Vamzdis be izoliacijos | m. | 30
| Vamzdis dažytas | m. | 30
| Vamzdis su PE izoliacija | m. | 30
21.7. | Įrenginys:
Pavadinimas: Vamzdis Tipas: Suvirintas, išilgai Medžiaga: Plienas Plieno markė: L360NB, P355NH Vidinis skersmuo: 150 mm. Sienelės storis: nemažiau 3 mm Produktas: Dyzelinas, alyva
Medžiaga:
| Vamzdis be izoliacijos | m. | 50
| Vamzdis dažytas | m. | 50
| Vamzdis su PE izoliacija | m. | 50
21.8. | Įrenginys:
Pavadinimas: Vamzdis Tipas: Suvirintas, išilgai Medžiaga: Plienas Plieno markė: L360NB, P355NH Vidinis skersmuo: 200 mm. Sienelės storis: nemažiau 4 mm Produktas: Dyzelinas, alyva
Medžiaga:
| Vamzdis be izoliacijos | m. | 30
| Vamzdis dažytas | m. | 30
| Vamzdis su PE izoliacija | m. | 30
21.9. | Įrenginys:
Pavadinimas: Vamzdis Tipas: Suvirintas, išilgai Medžiaga: Plienas Plieno markė: L360NB, P355NH Vidinis skersmuo: 250 mm. Sienelės storis: nemažiau 4 mm Produktas: Dyzelinas, alyva
Medžiaga:
| Vamzdis be izoliacijos | m. | 10
| Vamzdis dažytas | m. | 10
| Vamzdis su PE izoliacija | m. | 10
21.10. | Įrenginys:
Pavadinimas: Vamzdis Tipas: Suvirintas, išilgai Medžiaga: Plienas Plieno markė: L360NB, P355NH Vidinis skersmuo: 300 mm. Sienelės storis: nemažiau 4 mm Produktas: Dyzelinas, alyva
Medžiaga:
| Vamzdis be izoliacijos | m. | 10
| Vamzdis dažytas | m. | 10
| Vamzdis su PE izoliacija | m. | 10
22. Flanšai
22.1. | Įrenginys:
Pavadinimas: Flanšas su komplektuojančiomis dalimis Tipas: Privirinamas Medžiaga: Plienas Plieno markė: P245GH Vidinis skersmuo: 25 mm Produktas: Dyzelinas, Alyva
Medžiaga:
| Flanšas | vnt. | 2
| Tarpinė | vnt. | 2
22.2. | Įrenginys:
Pavadinimas: Flanšas su komplektuojančiomis dalimis Tipas: Privirinamas Medžiaga: Plienas Plieno markė: P245GH Vidinis skersmuo: 32 - 50 mm Produktas: Dyzelinas, Alyva
Medžiaga:
| Flanšas | vnt. | 1
| Tarpinė | vnt. | 1
22.3. | Įrenginys:
Pavadinimas: Flanšas su komplektuojančiomis dalimis Tipas: Privirinamas Medžiaga: Plienas Plieno markė: P245GH Vidinis skersmuo: 65 - 80 mm Produktas: Dyzelinas
Medžiaga:
| Flanšas | vnt. | 1
| Tarpinė | vnt. | 1
22.4. | Įrenginys:
Pavadinimas: Flanšas su komplektuojančiomis dalimis Tipas: Privirinamas Medžiaga: Plienas Plieno markė: P245GH Vidinis skersmuo: 100 - 125 mm. Produktas: Dyzelinas
Medžiaga:
| Flanšas | vnt. | 1
| Tarpinė | vnt. | 1
22.5. | Įrenginys:
Pavadinimas: Flanšas su komplektuojančiomis dalimis Tipas: Privirinamas Plieno markė: P245GH Vidinis skersmuo: 150 mm. Produktas: Dyzelinas
Medžiaga:
| Flanšas | vnt. | 1
| Tarpinė | vnt. | 1
22.6. | Įrenginys:
Pavadinimas: Flanšas su komplektuojančiomis dalimis Tipas: Privirinamas Plieno markė: P245GH Vidinis skersmuo: 200 mm. Produktas: Dyzelinas
Medžiaga:
| Flanšas | vnt. | 1
| Tarpinė | vnt. | 1
22.7. | Įrenginys:
Pavadinimas: Flanšas su komplektuojančiomis dalimis Tipas: Privirinamas Plieno markė: P245GH Vidinis skersmuo: 300 mm. Produktas: Dyzelinas
Medžiaga:
| Flanšas | vnt. | 1
| Tarpinė | vnt. | 1
23. Alkūnės
23.1. | Įrenginys:
Pavadinimas: Alkūnė su komplektuojančiomis dalimis Tipas: Privirinama Medžiaga: Plienas Plieno markė: P355NH, L360NB Vidinis skersmuo: 25 mm Produktas: Dyzelinas, Alyva
Medžiaga:
| Alkunė 45º | vnt. | 2
| Alkunė 90º | vnt. | 2
23.2. | Įrenginys:
Pavadinimas: Alkūnė su komplektuojančiomis dalimis Tipas: Privirinama Medžiaga: Plienas Plieno markė: P355NH, L360NB Vidinis skersmuo: 32 - 40 mm Produktas: Dyzelinas, Alyva
Medžiaga:
| Alkūnė 45º | vnt. | 2
| Alkūnė 90º | vnt. | 2
23.3. | Įrenginys:
Pavadinimas: Alkūnė su komplektuojančiomis dalimis Tipas: Privirinama Medžiaga: Plienas Plieno markė: P355NH, L360NB Vidinis skersmuo: 50 - 65 mm Produktas: Dyzelinas
Medžiaga:
| Alkūnė 45º | vnt. | 1
| Alkūnė 90º | vnt. | 1
23.4. | Įrenginys:
Pavadinimas: Alkūnė su komplektuojančiomis dalimis Tipas: Privirinama Medžiaga: Plienas Plieno markė: P355NH, L360NB Vidinis skersmuo: 80 mm Produktas: Dyzelinas
Medžiaga:
| Alkūnė 45º | vnt. | 1
| Alkūnė 90º | vnt. | 1
23.5. | Įrenginys:
Pavadinimas: Alkūnė su komplektuojančiomis dalimis Tipas: Privirinama Medžiaga: Plienas Plieno markė: P355NH, L360NB Vidinis skersmuo: 100 - 125 mm Produktas: Dyzelinas
Medžiaga:
| Alkūnė 45º | vnt. | 1
| Alkūnė 90º | vnt. | 1
23.6. | Įrenginys:
Pavadinimas: Alkūnė su komplektuojančiomis dalimis Tipas: Privirinama Medžiaga: Plienas Plieno markė: P355NH, L360NB Vidinis skersmuo: 150 - 200 mm Produktas: Dyzelinas
Medžiaga:
| Alkūnė 45º | vnt. | 1
| Alkūnė 90º | vnt. | 1
23.7. | Įrenginys:
Pavadinimas: Alkūnė su komplektuojančiomis dalimis Tipas: Privirinama Medžiaga: Plienas Plieno markė: P355NH, L360NB Vidinis skersmuo: 250 mm Produktas: Dyzelinas
Medžiaga:
| Alkūnė 45º | vnt. | 1
| Alkūnė 90º | vnt. | 1
23.8. | Įrenginys:
PaPavadinimas: Alkūnė su komplektuojančiomis dalimis Tipas: Privirinama Medžiaga: Plienas Plieno markė: P355NH, L360NB Vidinis skersmuo: 300 mm Produktas: Dyzelinas
Medžiaga:
| Alkūnė 45º | vnt. | 1
| Alkūnė 90º | vnt. | 1
24. Trišakiai
24.1. | Įrenginys:
Pavadinimas: Trišakis su komplektuojančiomis dalimis Tipas: Privirinamas Medžiaga: Plienas Plieno markė: P235GH Vidinis skersmuo: 25x25x25 mm Produktas: Dyzelinas, Alyva
Medžiaga:
| Trišakis | vnt. | 1
24.2. | Įrenginys:
Pavadinimas: Trišakis su komplektuojančiomis dalimis Tipas: Privirinamas Medžiaga: Plienas Plieno markė: P235GH Vidinis skersmuo: 32x32x32 mm Produktas: Dyzelinas, Alyva
Medžiaga:
| Trišakis | vnt. | 1
24.3. | Įrenginys:
Pavadinimas: Trišakis su komplektuojančiomis dalimis Tipas: Privirinamas Medžiaga: Plienas Plieno markė: P235GH Vidinis skersmuo: 40x40x40 mm Produktas: Dyzelinas
Medžiaga:
| Trišakis | vnt. | 1
24.4. | Įrenginys:
Pavadinimas: Trišakis su komplektuojančiomis dalimis Tipas: Privirinamas Medžiaga: Plienas Plieno markė: P235GH Vidinis skersmuo: 50x50x50 mm Produktas: Dyzelinas
Medžiaga:
| Trišakis | vnt. | 1
24.5. | Įrenginys:
Pavadinimas: Trišakis su komplektuojančiomis dalimis Tipas: Privirinamas Medžiaga: Plienas Plieno markė: P235GH Vidinis skersmuo: 65x65x65 mm Produktas: Dyzelinas
Medžiaga:
| Trišakis | vnt. | 1
24.6. | Įrenginys:
Pavadinimas: Trišakis su komplektuojančiomis dalimis Tipas: Privirinamas Medžiaga: Plienas Plieno markė: P235GH Vidinis skersmuo: 80x80x80 mm Produktas: Dyzelinas
Medžiaga:
| Trišakis | vnt. | 1
24.7. | Įrenginys:
Pavadinimas: Trišakis su komplektuojančiomis dalimis Tipas: Privirinamas Medžiaga: Plienas Plieno markė: P235GH Vidinis skersmuo: 100x100x100 mm. Produktas: Dyzelinas
Medžiaga:
| Trišakis | vnt. | 1
24.8. | Įrenginys:
Pavadinimas: Trišakis su komplektuojančiomis dalimis Tipas: Privirinamas Medžiaga: Plienas Plieno markė: P235GH Vidinis skersmuo: 125x125x125 mm. Produktas: Dyzelinas
Medžiaga:
| Trišakis | vnt. | 1
24.9. | Įrenginys:
Pavadinimas: Trišakis su komplektuojančiomis dalimis Tipas: Privirinamas Medžiaga: Plienas Plieno markė: P235GH Vidinis skersmuo: 150x150x150 mm Produktas: Dyzelinas
Medžiaga:
| Trišakis | vnt. | 1
24.10. | Įrenginys:
Pavadinimas: Trišakis su komplektuojančiomis dalimis Tipas: Privirinamas Medžiaga: Plienas Plieno markė: P235GH Vidinis skersmuo: 200x200x200 mm Produktas: Dyzelinas
Medžiaga:
| Trišakis | vnt. | 1
24.11. | Įrenginys:
Pavadinimas: Trišakis su komplektuojančiomis dalimis Tipas: Privirinamas Medžiaga: Plienas Plieno markė: P235GH Vidinis skersmuo: 250x250x250 mm Produktas: Dyzelinas
Medžiaga:
| Trišakis | vnt. | 1
24.12. | Įrenginys:
Pavadinimas: Trišakis su komplektuojančiomis dalimis Tipas: Privirinamas Medžiaga: Plienas Plieno markė: P235GH Vidinis skersmuo: 300x300x300 mm Produktas: Dyzelinas
Medžiaga:
| Trišakis | vnt. | 1
25. Perėjimai
25.1. | Įrenginys:
Pavadinimas: Perėjimas su komplektuojančiomis dalimis Tipas: Privirinamas Medžiaga: Plienas Plieno markė: P355NH Vidinis skersmuo: 20x55 mm. Produktas: Dyzelinas
Medžiaga:
| Perėjimas koncentrinis | vnt. | 2
| Perėjimas ekscentrinis | vnt. | 2
25.2. | Įrenginys:
Pavadinimas: Perėjimas su komplektuojančiomis dalimis Tipas: Privirinamas Medžiaga: Plienas Plieno markė: P355NH Vidinis skersmuo: 32x25 mm. Produktas: Dyzelinas
Medžiaga
| Perėjimas koncentrinis | vnt. | 2
| Perėjimas ekscentrinis | vnt. | 2
25.3. | Įrenginys:
Pavadinimas: Perėjimas su komplektuojančiomis dalimis Tipas: Privirinamas Medžiaga: Plienas Plieno markė: P355NH Vidinis skersmuo: 40x32 mm. Produktas: Dyzelinas
Medžiaga:
| Perėjimas koncentrinis | vnt. | 2
| Perėjimas ekscentrinis | vnt. | 2
25.4. | Įrenginys:
Pavadinimas: Perėjimas su komplektuojančiomis dalimis Tipas: Privirinamas Medžiaga: Plienas Plieno markė: P355NH Vidinis skersmuo: 50x32 mm. Produktas: Dyzelinas
Medžiaga:
| Perėjimas koncentrinis | vnt. | 2
| Perėjimas ekscentrinis | vnt. | 2
25.5. | Įrenginys:
Pavadinimas: Perėjimas su komplektuojančiomis dalimis Tipas: Privirinamas Medžiaga: Plienas Plieno markė: P355NH Vidinis skersmuo: 50x40 mm. Produktas: Dyzelinas
Medžiaga:
| Perėjimas koncentrinis | vnt. | 2
| Perėjimas ekscentrinis | vnt. | 2
25.6. | Įrenginys:
Pavadinimas: Perėjimas su komplektuojančiomis dalimis Tipas: Privirinamas Medžiaga: Plienas Plieno markė: P355NH Vidinis skersmuo: 80x65 mm. Produktas: Dyzelinas
Medžiaga:
| Perėjimas koncentrinis | vnt. | 2
| Perėjimas ekscentrinis | vnt. | 2
25.7. | Įrenginys:
Pavadinimas: Perėjimas su komplektuojančiomis dalimis Tipas: Privirinamas Medžiaga: Plienas Plieno markė: P355NH Vidinis skersmuo: 100x50 mm. Produktas: Dyzelinas
Medžiaga:
| Perėjimas koncentrinis | vnt. | 2
| Perėjimas ekscentrinis | vnt. | 2
25.8. | Įrenginys:
Pavadinimas: Perėjimas su komplektuojančiomis dalimis Tipas: Privirinamas Medžiaga: Plienas Plieno markė: P355NH Vidinis skersmuo: 100x65 mm. Produktas: Dyzelinas
Medžiaga:
| Perėjimas koncentrinis | vnt. | 2
| Perėjimas ekscentrinis | vnt. | 2
25.9. | Įrenginys:
Pavadinimas: Perėjimas su komplektuojančiomis dalimis Tipas: Privirinamas Medžiaga: Plienas Plieno markė: P355NH Vidinis skersmuo: 100x80 mm. Produktas: Dyzelinas
Medžiaga:
| Perėjimas koncentrinis | vnt. | 2
| Perėjimas ekscentrinis | vnt. | 2
25.10. | Įrenginys:
Pavadinimas: Trišakis su komplektuojančiomis dalimis Tipas: Privirinamas Medžiaga: Plienas Plieno markė: P235GH Vidinis skersmuo: 300x300x300 mm Produktas: Dyzelinas
Medžiaga:
| Perėjimas koncentrinis | vnt. | 2
| Perėjimas ekscentrinis | vnt. | 2
25.11. | Įrenginys:
Pavadinimas: Perėjimas su komplektuojančiomis dalimis Tipas: Privirinamas Medžiaga: Plienas Plieno markė: P355NH Vidinis skersmuo: 150x100 mm. Produktas: Dyzelinas
Medžiaga:
| Perėjimas koncentrinis | vnt. | 2
| Perėjimas ekscentrinis | vnt. | 2
25.12. | Įrenginys:
Pavadinimas: Perėjimas su komplektuojančiomis dalimis Tipas: Privirinamas Medžiaga: Plienas Plieno markė: P355NH Vidinis skersmuo: 200x100 mm. Produktas: Dyzelinas
Medžiaga:
| Perėjimas koncentrinis | vnt. | 2
| Perėjimas ekscentrinis | vnt. | 2
25.13. | Įrenginys:
Pavadinimas: Perėjimas su komplektuojančiomis dalimis Tipas: Privirinamas, koncentrinis Medžiaga: Plienas Plieno markė: P355NH Vidinis skersmuo: 200x125 mm. Produktas: Dyzelinas
Medžiaga:
| Perėjimas koncentrinis | vnt. | 2
| Perėjimas ekscentrinis | vnt. | 2
25.14. | Įrenginys:
Pavadinimas: Perėjimas su komplektuojančiomis dalimis Tipas: Privirinamas Medžiaga: Plienas Plieno markė: P355NH Vidinis skersmuo: 300x125 mm. Produktas: Dyzelinas
Medžiaga:
| Perėjimas koncentrinis | vnt. | 2
| Perėjimas ekscentrinis | vnt. | 2
26. Dažų dozavimo sistema 1
26.1. | Įrenginys:
| Pavadinimas: Srauto kompiuteris su komplektuojančiomis dalimis Gamintojas: Krohne Modelis: UFC300 arba lygiavertis Paskirtis: Gaunamų duomenų konvertavimas į standartizuotą signalą | vnt. | 1
26.2. | Įrenginys:
| Pavadinimas: Srauto daviklis su komplektuojančiomis dalimis Gamintojas: Krohne Modelis: OPTISONIC 6300 arba lygiavertis Tipas: Ultragarsinis Paskirtis: Pratekančio produkto srauto apskaičiavimui/matavimui | vnt. | 1
26.3. | Įrenginys:
| Pavadinimas: Solenoidinis dozavimo siurblys su komplektuojančiomis dalimis Gamintojas: ProMinent Modelis: Gamma/L arba lygiavertis Tipas: 713 Versija: SST Paskirtis: Dažų dozavimas | vnt. | 1
26.4. | Įrenginys:
| Pavadinimas: Testavimo vožtuvas su komplektuojančiomis dalimis Gamintojas: Swagelok Modelis: SS-12M-3 arba lygiavertis | vnt. | 2
26.5. | Įrenginys:
| Pavadinimas: Dozavimo vožtuvas su komplektuojančiomis dalimis Gamintojas: Swagelok Modelis: SS-CHN-12 arba lygiavertis | vnt. | 2
26.6. | Įrenginys:
| Pavadinimas: Tarpinė jungtis su komplektuojančiomis dalimis Gamintojas: Swagelok Modelis: SS-12M0-6 arba lygiavertis | vnt. | 1
27. Dažų dozavimo sistema 2
27.1. | Įrenginys:
| Pavadinimas: Sklendė su komplektuojančiomis dalimis Gamintojas: Swagelok Modelis: SS-33VS6-MM arba lygiavertis Medžiaga: Nerūdijantis plienas | vnt. | 1
27.2. | Įrenginys:
| Pavadinimas: Adapteris su komplektuojančiomis dalimis Gamintojas: Swagelok Modelis: SS-6-MTA-1-4RS arba lygiavertis Medžiaga: Nerūdijantis plienas | vnt. | 1
27.3. | Įrenginys:
| Pavadinimas: Trišakis su komplektuojančiomis dalimis Gamintojas: Swagelok Modelis: SS-6-MO-3 arba lygiavertis Medžiaga: Nerūdijantys plienas | vnt. | 1
27.4. | Įrenginys:
| Pavadinimas: Alkūnė su komplektuojančiomis dalimis Gamintojas: Swagelok Modelis: SS-6-MO-9 arba lygiavertis Medžiaga: Nerūdijantys plienas | vnt. | 1
27.5. | Įrenginys:
| Pavadinimas: Atbulinis vožtuvas su komplektuojančiomis dalimis Gamintojas: Swagelok Modelis: SS-CHS 6MM-100 arba lygiavertis Medžiaga: Nerūdijantys plienas | vnt. | 1
27.6. | Įrenginys:
| Pavadinimas: Filtras su komplektuojančiomis dalimis Gamintojas: Swagelok Modelis: SS-6TF-MM-15 arba lygiavertis Medžiaga: Nerūdijantys plienas | vnt. | 1
27.7. | Įrenginys:
| Pavadinimas: Lanksti žarnelė su antgaliais su komplektuojančiomis dalimis Gamintojas: Swagelok Modelis: SS-4MBHT-12 arba lygiavertis | m. | 10
27.8. | Įrenginys:
| Pavadinimas: Elektromagnetinis vožtuvas su komplektuojančiomis dalimis Gamintojas: Honeywell Modelis: 133V5463 arba lygiavertis Medžiaga: Nerūdijantys plienas | vnt. | 1
27.9. | Įrenginys:
| Pavadinimas: Perėjimas su komplektuojančiomis dalimis Gamintojas: Swagelok Modelis: SS-6-MTA-7-2RP arba lygiavertis Medžiaga: Nerūdijantys plienas | vnt. | 1
27.10. | Įrenginys:
| Pavadinimas: Sujungimas su komplektuojančiomis dalimis Gamintojas: Swagelok Modelis: SS-6MO-6 arba lygiavertis Medžiaga: Nerūdijantys plienas | vnt. | 1
27.11. | Įrenginys:
| Pavadinimas: Vamzdelis Tipas: Besiūlis Vidinis skersmuo: 6 mm. Medžiaga: Nerūdijantys plienas | m. | 10
27.12. | Įrenginys:
| Pavadinimas: Vamzdelis Tipas: Besiūlis Vidinis skersmuo: 12 mm. Medžiaga: Nerūdijantys plienas | m. | 10
27.13. | Įrenginys:
| Pavadinimas: Alkūnė su komplektuojančiomis dalimis Gamintojas: Swagelok Modelis: SS-12M0-9 arba lygiavertis Medžiaga: Nerūdijantys plienas | vnt. | 2
27.14. | Įrenginys:
| Pavadinimas: Sujungimas Gamintojas: Swagelok Modelis: SS-12M0-6 arba lygiavertis Medžiaga: Nerūdijantys plienas | vnt. | 2
27.15. | Įrenginys:
| Sklendė su komplektuojančiomis dalimis Gamintojas: Swagelok Modelis: SS-AFSS12MM arba lygiavertis | vnt. | 2
27.16. | Įrenginys:
| Pavadinimas: Trišakis su komplektuojančiomis dalimis Gamintojas: Swagelok Modelis: SS-12M0-3 arba lygiavertis Medžiaga: Nerūdijantys plienas | vnt. | 2
27.17. | Įrenginys:
| Pavadinimas: Srauto reguliavimo sklendė elektros pavarai su komplektuojančiomis dalimis Gamintojas: Ramen trading AB Modelis: KS25 arba lygiavertis Medžiaga: Nerūdijantys plienas | vnt. | 2
Atsarginės dalys:
| Perėjimas | vnt. | 1
| Lizdo riebokšlis | vnt. | 1
| Tarpinių komplektas | vnt. | 1
27.18. | Įrenginys:
| Pavadinimas: Srauto reguliavimo sklendės elektros pavara su komplektuojančiomis dalimis Gamintojas: Valpes Modelis: SRX60.708K arba lygiavertis Maitinimo šaltinis: 230V, 50-60 Hz | vnt. | 2
Atsarginės dalys:
| Varančioji mova | vnt. | 1
| Varančiosios movos atraminis guolis | vnt. | 1
| Padėties indikatorius | vnt. | 1
| Jungiklių mechanizmas | vnt. | 1
| Galinies padėties daviklis | vnt. | 1
| Reduktorius | vnt. | 1
| Elektros variklis: | vnt. | 1
| Rotorius | vnt. | 1
| Statorius | vnt. | 1
| Rotoriaus guolis | vnt. | 1
27.19. | Įrenginys:
| Pavadinimas: Dyzelinio kuro dažų skaitiklis su komplektuojančiomis dalimis Gamintojas: VAF Modelis: M31 arba lygiavertis Produktas: Dyzelinio kuro dažai | vnt. | 2
Atsarginės dalys:
| Sandarinimo žiedas | vnt. | 1
| Guolių komplektas | vnt. | 1
| Riebokšlių komplektas | vnt. | 1
| Krumpliaračių komplektas | vnt. | 1
| Tarpinių komplektas | vnt. | 1
| Drenavimo kaištis | vnt. | 1
| Pavaros mova | vnt. | 1
| Elektroninis apsukų skaičiuotuvas | vnt. | 1
27.20. | Įrenginys:
| Pavadinimas: Dyzelinio kuro dažų siurblys su komplektuojančiomis dalimis Gamintojas: ALLWEILER AG Modelis: SPF 10R28G8.3-F-W16 arba lygiavertis Tipas: Krumpliaratinis Našumas: 180 l/val. Apsukos: 1450 apsukų per minutę Produktas: Dyzelinas | vnt. | 1
Atsarginės dalys:
| Velenas | vnt. | 1
| Guolių komplektas | vnt. | 1
| Guolių veržlės | vnt. | 1
| Riebokšlių komplektas | vnt. | 1
| Tarpinių komplektas | vnt. | 1
| Mechaninis tarpiklis | vnt. | 1
| Fiksavimo žiedas | vnt. | 1
| Movos fiksavimo kaištis | vnt. | 1
| Alyvos papildymo kamštis | vnt. | 1
27.21. | Įrenginys:
| Pavadinimas: Elektros variklis su komplektuojančiomis dalimis Gamintojas: SIEMENS Modelis: 1MA7 arba lygiavertis Tipas: Trifazis elektros variklis, asinchroninis Galingumas: 0,37 kW Maitinimo šaltinis: 230-400 V, 50Hz Apsukos: 1355 aps./min. | vnt. | 1
Atsarginės dalys:
| Užspaudžiamasis žiedas | vnt. | 1
| Prizminis pleištas | vnt. | 1
| Guolių komplektas | vnt. | 1
| Sparnuotė | vnt. | 1
| Gnybtas | vnt. | 1
28. Priedų dozavimo sistema
28.1. | Įrenginys:
| Pavadinimas: Dyzelinio kuro priedų siurblys su komplektuojančiomis dalimis Gamintojas: ALLWEILER AG Modelis: NB2/40-250 arba lygiavertis Tipas: Išcentrinis Našumas: 250 m³/val. Produktas: Dyzelinio kuro priedai | vnt. | 1
Atsarginės dalys:
| Velenas | vnt. | 1
| Sparnuotė | vnt. | 1
| Guolių komplektas | vnt. | 1
| Guolių veržlės | vnt. | 1
| Riebokšlių komplektas | vnt. | 1
| Tarpinių komplektas | vnt. | 1
| Mechaninis tarpiklis | vnt. | 1
| Fiksavimo žiedas | vnt. | 1
| Movos fiksavimo kaištis | vnt. | 1
| Alyvos papildymo kamštis | vnt. | 1
28.2. | Įrenginys:
| Pavadinimas: Elektros variklis su komplektuojančiomis dalimis Gamintojas: SAER ELETTROPOMPE Modelis: NCB32 – 160/A arba lygiavertis Tipas: Trifazis elektros variklis, asinchroninis Galingumas: 3 kW Maitinimo šaltinis: 380-420V, 50Hz Apsukos: 2900 aps./min. | vnt. | 1
Atsarginės dalys:
| Užspaudžiamasis žiedas | vnt. | 1
| Prizminis pleištas | vnt. | 1
| Guolių komplektas | vnt. | 1
| Statorius | vnt. | 1
| Sparnuotė | vnt. | 1
| Gnybtas | vnt. | 1
28.3. | Įrenginys:
| Pavadinimas: Elektroninis apsukų skaičiuotuvas su komplektuojančiomis dalimis Gamintojas: ELTOMATIC Tipas: 01-09 arba lygiavertis Maitinimo šaltinis: 4,5-24 VDO | vnt. | 2
Atsarginės dalys:
| Jungiamoji mova | vnt. | 1
29. Alyvų šildymo įrenginys
29.1. | Įrenginys:
| Pavadinimas: Termostatas su komplektuojančiomis dalimis Gamintojas: RAYCHEM Modelis: AT-TS-14 arba lygiavertis Maitinimo šaltinis: 250V, 50-60Hz | vnt. | 2
29.2. | Įrenginys:
| Pavadinimas: Temperatūros daviklis su komplektuojančiomis dalimis Gamintojas: RAYCHEM Modelis: E-100-E arba lygiavertis | vnt. | 2
29.3. | Įrenginys:
| Pavadinimas: Šildymo kabelis su komplektuojančiomis dalimis Gamintojas: RAYCHEM Modelis: QTVR arba lygiavertis Temperatūra: nuo -40 iki 110ºC | vnt. | 2
30. Technologinių procesų valdymo skydų komplektuojančios dalys
30.1. | Įrenginys:
| Pavadinimas: Magnetinis paleidiklis su komplektuojančiomis dalimis Gamintojas: Telemecanique Modelis: LC1-D50AP7, LC1-D09P7, LC1-D128L, LC1-D65AP7, LC1-DO9BL arba lygiaverčiai | vnt. | 1
30.2. | Įrenginys:
| Pavadinimas: Variklinė apsauga su komplektuojančiomis dalimis Gamintojas: Telemecanique Modelis: GV2L22, GV2P02, GV2ME03, GV2P07, GV2ME07, GV2ME08 arba lygiaverčiai | vnt. | 1
30.3. | Įrenginys:
| Pavadinimas: Kombinuotas blokas variklinei apsaugai ir kontaktoriui su komplektuojančiomis dalimis Gamintojas: Telemecanique Modelis: GV2AF3 arba lygiavertis | vnt. | 1
30.4. | Įrenginys:
| Pavadinimas: Mechaninės elektrinės blokuotės rinkinys kontaktoriams su komplektuojančiomis dalimis Gamintojas: Telemecanique Modelis: GV2AF3 arba lygiavertis | vnt. | 1
30.5. | Įrenginys:
| Pavadinimas: Automatinis jungiklis su komplektuojančiomis dalimis Gamintojas: Telemecanique Modelis: GV3L65 arba lygiavertis | vnt. | 2
30.6. | Įrenginys:
| Pavadinimas: Papildomi kontaktai su komplektuojančiomis dalimis Gamintojas: Telemecanique Modelis: GVAE11, LADN11 arba lygiaverčiai | vnt. | 3
30.7. | Įrenginys:
| Pavadinimas: Ventiliatorius su filtru su komplektuojančiomis dalimis Gamintojas: Stego Modelis: FF018 arba lygiavertis | vnt. | 1
30.8. | Įrenginys:
| Pavadinimas: Grotelės su filtru su komplektuojančiomis dalimis Gamintojas: Stego Modelis: EE11802 arba lygiavertis | vnt. | 1
30.9. | Įrenginys:
| Pavadinimas: Termostatas su komplektuojančiomis dalimis Gamintojas: Stego Modelis: KTS011 arba lygiavertis | vnt. | 2
30.10. | Įrenginys:
| Pavadinimas: Termostatas su komplektuojančiomis dalimis Gamintojas: Stego Modelis: KT0011 arba lygiavertis | vnt. | 2
30.11. | Įrenginys:
| Pavadinimas: Hidrostatas su komplektuojančiomis dalimis Gamintojas: Stego Modelis: MFRO12 arba lygiavertis | vnt. | 2
30.12. | Įrenginys:
| Pavadinimas: Elektrinis šildytuvas su komplektuojančiomis dalimis Gamintojas: Stego Modelis: HGL046 arba lygiavertis | vnt. | 2
30.13. | Įrenginys:
| Pavadinimas: Dažnio keitiklis su komplektuojančiomis dalimis Gamintojas: Mitsubishi Modelis: FR-F740-00380-EC arba lygiavertis | vnt. | 2
30.14. | Įrenginys:
| Pavadinimas: Dažnio keitiklis su komplektuojančiomis dalimis Gamintojas: Mitsubishi Modelis: FR-F740-00126-EC arba lygiavertis | vnt. | 2
30.15. | Įrenginys:
| Pavadinimas: Apsauginė relė su komplektuojančiomis dalimis Gamintojas: Schneider Modelis: XPSAC5121P arba lygiavertis | vnt. | 2
30.16. | Įrenginys:
| Pavadinimas: Mygtukas su signalizacija su komplektuojančiomis dalimis Gamintojas: Schneider Modelis: XB5 AW33M5, XB5 AW36M5, XB5 AW34M5 arba lygiaverčiai | vnt. | 2
30.17. | Įrenginys:
| Pavadinimas: Lemputė su komplektuojančiomis dalimis Gamintojas: Schneider Modelis: XB5 AVM3, XB5 AVM6 arba lygiaverčiai | vnt. | 2
30.18. | Įrenginys:
| Pavadinimas: 3-jų padėčių perjungiklis su raktu su komplektuojančiomis dalimis Gamintojas: Schneider Modelis: XB5 AG03 arba lygiavertis | vnt. | 2
30.19. | Įrenginys:
| Pavadinimas: Magnetinis paleidiklis su komplektuojančiomis dalimis Gamintojas: Schneider Modelis: LC1 D09 P7 arba lygiavertis | vnt. | 1
30.20. | Įrenginys:
| Pavadinimas: Magnetinis paleidiklis su komplektuojančiomis dalimis Gamintojas: Schneider Modelis: LC1 D18 P7 arba lygiavertis | vnt. | 1
30.21. | Įrenginys:
| Pavadinimas: Minkšto paleidimo įrenginys 11 kW su komplektuojančiomis dalimis Gamintojas: Schneider Modelis: ATS 01N206QN, ATS 01N209QN arba lygiaverčiai | vnt. | 1
30.22. | Įrenginys:
| Pavadinimas: Minkšto paleidimo įrenginys 15 kW su komplektuojančiomis dalimis Gamintojas: Schneider Modelis: ATS 01N212QN arba lygiavertis | vnt. | 1
30.23. | Įrenginys:
| Pavadinimas: Minkšto paleidimo įrenginys su komplektuojančiomis dalimis Gamintojas: Moeller/Eaton Modelis: DS7-340SX007NO-N arba lygiavertis Artikulas: 70278874 | vnt. | 1
30.24. | Įrenginys:
| Pavadinimas: Automatinis išjungiklis su nuotėkio rele su komplektuojančiomis dalimis Gamintojas: Moeller/Eaton Modelis: PFL7-16/1N/C/003-DE arba lygiavertis Artikulas: 263537 | vnt. | 2
30.25. | Įrenginys:
| Pavadinimas: Automatinis išjungiklis, papildomi kontaktai su komplektuojančiomis dalimis Gamintojas: Moeller/Eaton Modelis: Z-NHK arba lygiavertis Artikulas: 248434, 248437 | vnt. | 2
30.26. | Įrenginys:
| Pavadinimas: Automatinis išjungiklis su komplektuojančiomis dalimis Gamintojas: Moeller/Eaton Modelis: PL7-C6/1 arba lygiavertis Artikulas: 262701 | vnt. | 1
30.27. | Įrenginys:
| Pavadinimas: Automatinis išjungiklis su komplektuojančiomis dalimis Gamintojas: Moeller/Eaton Modelis: PL7-C32/3 arba lygiavertis Artikulas: 263412 | vnt. | 1
30.28. | Įrenginys:
| Pavadinimas: Automatinis išjungiklis su komplektuojančiomis dalimis Gamintojas: Moeller/Eaton Modelis: PL7-C25/3 arba lygiavertis Artikulas: 263411 | vnt. | 1
30.29. | Įrenginys:
| Pavadinimas: Kontaktai NO su komplektuojančiomis dalimis Gamintojas: Moeller/Eaton Modelis: M22-K10 arba lygiavertis Artikulas: 216376 | vnt. | 1
30.30. | Įrenginys:
| Pavadinimas: Kontaktai NC su komplektuojančiomis dalimis Gamintojas: Moeller/Eaton Modelis: M22-K01 arba lygiavertis Artikulas: 216378 | vnt. | 2
30.31. | Įrenginys:
| Pavadinimas: 2-jų padėčių perjungiklis iliuminuotas su komplektuojančiomis dalimis Gamintojas: Moeller/Eaton Modelis: M22-WLKV-G arba lygiavertis Artikulas: 284395 | vnt. | 2
30.32. | Įrenginys:
| Pavadinimas: 2-jų padėčių perjungiklis iliuminuotas su komplektuojančiomis dalimis Gamintojas: Moeller/Eaton Modelis: M22-WLKV-R arba lygiavertis Artikulas: 284394 | vnt. | 2
30.33. | Įrenginys:
| Pavadinimas: Žalia, raudona, balta signalinės lemputės su komplektuojančiomis dalimis Gamintojas: Moeller/Eaton Modelis: M22-LED-G, R, W arba lygiaverčiai Artikulas: 216559 | vnt. | 2
30.34. | Įrenginys:
| Pavadinimas: Žalias, raudonas, geltonas indikatorius su komplektuojančiomis dalimis Gamintojas: Moeller/Eaton Modelis: M22-L-G, R, G arba lygiaverčiai Artikulas: 216773 | vnt. | 2
30.35. | Įrenginys:
| Pavadinimas: 3-jų padėčių perjungiklis, iliuminuotas, be fiksacijos su komplektuojančiomis dalimis Gamintojas: Moeller/Eaton Modelis: M22-WLK3-G arba lygiavertis Artikulas: 216837 | vnt. | 2
30.36. | Įrenginys:
| Pavadinimas: Baltas, mėlynas, žalias mygtukas su komplektuojančiomis dalimis Gamintojas: Moeller/Eaton Modelis: M22-D-W arba lygiavertis Artikulas: 216592 | vnt. | 2
30.37. | Įrenginys:
| Pavadinimas: Iliuminuotas STOP mygtukas su komplektuojančiomis dalimis Gamintojas: Moeller/Eaton Modelis: M22-PVL arba lygiavertis Artikulas: 216878 | vnt. | 2
30.38. | Įrenginys:
| Pavadinimas: Mygtukų silikoninė apsauga su komplektuojančiomis dalimis Gamintojas: Moeller/Eaton Modelis: M22-T-D arba lygiavertis Artikulas: 216395 | vnt. | 2
30.39. | Įrenginys:
| Pavadinimas: Kontaktų tvirtinimo adapteris su komplektuojančiomis dalimis Gamintojas: Moeller/Eaton Modelis: M22-A arba lygiavertis Artikulas: 216374 | vnt. | 2
30.40. | Įrenginys:
| Pavadinimas: Rinklių terminalas, 40 gnybtų su komplektuojančiomis dalimis Gamintojas: Omron Modelis: XW2D-40G6 arba lygiavertis | vnt. | 2
30.41. | Įrenginys:
| Pavadinimas: Relė su komplektuojančiomis dalimis Gamintojas: Omron Modeliai: G9SB-3012-C, MY4IND224DCS, G2RV-SL700-DC24, G2R-2-SN-230VAC-(S), G2R-2-SNI-230VAC-(S), G2R-2-SNDI-24VDC-(S), G2R-2-SNI-230VAC-(S), G2R-2-SNDI-24VDC-(S), G2RVM-200R, G2RVM-20013 arba lygiaverčiai | vnt. | 2
30.42. | Įrenginys:
| Pavadinimas: Relės lizdas su komplektuojančiomis dalimis Gamintojas: Omron Modeliai: P2RF-08-E, PYF-14-ESS arba lygiaverčiai | vnt. | 2
30.43. | Įrenginys:
| Pavadinimas: Relės trumpiklis su komplektuojančiomis dalimis Gamintojas: Omron Modeliai: P2RVM200R, P2RVM200B arba lygiaverčiai | vnt. | 2
30.44. | Įrenginys:
| PLV maitinimo šaltinis su komplektuojančiomis dalimis su komplektuojančiomis dalimis Gamintojas: Omron Modelis: CJ1W-PA205R arba lygiavertis | vnt. | 2
30.45. | Įrenginys:
| Maitinimo šaltinis 240W su komplektuojančiomis dalimis Gamintojas: Omron Modelis: S8VS-24024 arba lygiavertis | vnt. | 2
30.46. | Įrenginys:
| Maitinimo šaltinis 30W su komplektuojančiomis dalimis Gamintojas: Omron Modelis: S8VS-03024 arba lygiavertis | vnt. | 2
30.47. | Įrenginys:
| PLV CPU procesoriaus modulis su komplektuojančiomis dalimis Gamintojas: Omron Modelis: CJ2M-CPU12 arba lygiavertis | vnt. | 2
30.48. | Įrenginys:
| Interneto ryšio modulis su komplektuojančiomis dalimis Gamintojas: Omron Modelis: CJ1W-ETN21 arba lygiavertis | vnt. | 2
30.49. | Įrenginys:
| PLV 64 skaitmeninių įėjimų modulis su komplektuojančiomis dalimis Gamintojas: Omron Modelis: CJ1W-ID261 arba lygiavertis | vnt. | 2
30.50. | Įrenginys:
| PLV 8 analoginių įėjimų modulis su komplektuojančiomis dalimis Gamintojas: Omron Modelis: CJ1W-AD081-V1 arba lygiavertis | vnt. | 1
30.51. | Įrenginys:
| Pavadinimas: Rinklių terminalo pajungimo kabelis su komplektuojančiomis dalimis Gamintojas: Omron Modelis: XW2Z-100B, XW2Z-100K arba lygiaverčiai Ilgis: 1m. | vnt. | 1
30.52. | Įrenginys:
| Pavadinimas: Rinklė su komplektuojančiomis dalimis Gamintojas: Entrelec Modeliai: D 4/6.T3.P, D 2,5/6.DPA1, D 2,5/5.DPA1, M 6/8.N, M 6/8, M 10/10, M 10/10N arba lygiaverčiai | vnt. | 1
30.53. | Įrenginys:
| Pavadinimas: Įžeminimo rinklė su komplektuojančiomis dalimis Gamintojas: Entrelec Modeliai: M 6/8.P, M10/10.P arba lygiaverčiai | vnt. | 1
30.54. | Įrenginys:
| Pavadinimas: Jėgos gnybtų šakotuvas su komplektuojančiomis dalimis Gamintojas: Entrelec Modelis: BRU80 arba lygiavertis | vnt. | 2
30.55. | Įrenginys:
| Pavadinimas: Rinklės dangtelis su komplektuojančiomis dalimis Gamintojas: Entrelec Modelis: FED3E arba lygiavertis | vnt. | 2
30.56. | Įrenginys:
| Pavadinimas: 2-jų lygių rinklė su komplektuojančiomis dalimis Gamintojas: Phoenix contact Modelis: 1414064, MBKKB 2,5 arba lygiaverčiai | vnt. | 2
30.57. | Įrenginys:
| Pavadinimas: 11-os lygių rinklė su komplektuojančiomis dalimis Gamintojas: Phoenix contact Modelis: 2715979 arba lygiavertis | vnt. | 2
30.58. | Įrenginys:
| Pavadinimas: Rinklė su komplektuojančiomis dalimis Gamintojas: Phoenix contact Modelis: 3004362, UK 5 N, 3004388, UK 5 N BU arba lygiaverčiai | vnt. | 2
30.59. | Įrenginys:
| Pavadinimas: Įžeminimo rinklė su komplektuojančiomis dalimis Gamintojas: Phoenix contact Modelis: 0441504, USLKG 5 arba lygiaverčiai | vnt. | 2
30.60. | Įrenginys:
| Pavadinimas: Rinklės dangtelis su komplektuojančiomis dalimis Gamintojas: Phoenix contact Modelis: 1413052, D-MBKKB 2,5, 3003020, D-UK 4/10 arba lygiaverčiai | vnt. | 2
30.61. | Įrenginys:
| Pavadinimas: Rinklės trumpiklis su komplektuojančiomis dalimis Gamintojas: Phoenix contact Modeliai: 0201139, EB 10-6, 0203250, FBI 10-6 arba lygiaverčiai | vnt. | 2
30.62. | Įrenginys:
| Pavadinimas: Išlyginimo plokštelė su komplektuojančiomis dalimis Gamintojas: Phoenix contact Modelis: 1413065, DP-MBKKB 2,5 arba lygiaverčiai | vnt. | 2
30.63. | Įrenginys:
| Pavadinimas: Saugiklinė su komplektuojančiomis dalimis Gamintojas: Phoenix contact Modelis: 3046090, UT 4-HESILED 24 arba lygiaverčiai | vnt. | 3
30.64. | Įrenginys:
| Pavadinimas: Išlyginimo plokštelė su komplektuojančiomis dalimis Gamintojas: Phoenix contact Modelis: DP-MBKKB 2,5 arba lygiavertis | vnt. | 2
30.65. | Įrenginys:
| Pavadinimas: Saugiklis 5x20, 2A su komplektuojančiomis dalimis Gamintojas: Phoenix contact Modelis: 2939027, CM-SI-2AF arba lygiaverčiai | vnt. | 4
30.66. | Įrenginys:
| Pavadinimas: Galinis užspaudiklis su komplektuojančiomis dalimis Gamintojas: Phoenix contact Modelis: 0800886, E/NS 35 N arba lygiaverčiai | vnt. | 3
30.67. | Įrenginys:
| Pavadinimas: Rinklių žymėjimas su komplektuojančiomis dalimis Gamintojas: Phoenix contact Modelis: 1004348, KLM-A arba lygiaverčiai | vnt. | 2
30.68. | Įrenginys:
| Pavadinimas: Ventiliatorius su filtru su komplektuojančiomis dalimis Gamintojas: Stego Modelis: FF018 arba lygiaverčiai | vnt. | 2
30.69. | Įrenginys:
| Grotelės su filtru su komplektuojančiomis dalimis Gamintojas: StegoModelis: EE11802 arba lygiavertis | vnt. | 2

## Prekės
Pasiūlymo formos priedas Nr. 1 "Prekės"
1 lentelė
Eil. Nr. | Prekės (medžiagos/detalės) aprašymas | Reikalaujamos prekės charakteristikos | Tiekėjo siūlomos lygiavertės prekės charakteristikos* (nurodo tiekėjas) (Jei tiekėjas siūlo 3 stulpelyje nurodytų charakteristikų (gamintojo) prekę - šio stulpelio lauko galima nepildyti. Jei siūloma prekė lygiavertė nurodytai 3 stulpelyje - reikalinga nurodyti siūlomos lygiavertės prekės charakteristikas) | Mato vnt. | Kiekis | Prekės vieneto kaina Eur be PVM | VISO prekių kaina Eur be PVM (6)x(7)
1 | 2 | 3 | 4 | 5 | 6 | 7 | 8
1. | GARO TURBINA (E2MAA / E2MAD / E2MAK / E2MKD)
1.1. | Guolio sandarinimo žiedas, iš dviejų dalių, (priekyje ir gale) / Bearing sealing ring, two-piece, front and rear | Gamintojo detalės kodas: 40179426 arba lygiavertis |  | vnt. | 2 |  | 0
2. | AUKŠTO SLĖGIO REGULIAVIMO VOŽTUVAS SU VALDYMO CILINDRU (E2MAA10AA151)
2.1. | Ener-Ring” sandariklis / Ener-Ring sealing for HP control valve | Gamintojo detalės kodas: 40146140 arba lygiavertis |  | kompl. | 1 |  | 0
2.2. | Traversa | Gamintojo detalės kodas: 10640896 arba lygiavertis |  | kompl. | 1 |  | 0
2.3. | Velenas | Gamintojo detalės kodas: 40144621 arba lygiavertis |  | vnt. | 2 |  | 0
2.4. | Angliniai ir keramikiniai sandarinimo žiedai | Gamintojo detalės kodas: 11081734 arba lygiavertis |  | kompl. | 2 |  | 0
2.5. | Cilindrinis kaištis | Gamintojo detalės kodas: 40121733 arba lygiavertis |  | vnt. | 1 |  | 0
2.6. | Įvorė "Lentzbush" | Gamintojo detalės kodas: 10583599 arba lygiavertis |  | vnt. | 2 |  | 0
2.7. | Veržlė | Gamintojo detalės kodas: 40121688 arba lygiavertis |  | vnt. | 2 |  | 0
2.8. | Šešiakampis lizdinis varžtas | Gamintojo detalės kodas: 40106576 arba lygiavertis |  | vnt. | 2 |  | 0
2.9. | Padalijamas kaištis | Gamintojo detalės kodas: 40106935 arba lygiavertis |  | vnt. | 8 |  | 0
2.10. | Skiriamasis kaištis | Gamintojo detalės kodas: 40131289 arba lygiavertis |  | vnt. | 2 |  | 0
2.11. | Įvorė "DEVA" | Gamintojo detalės kodas: 40121727 arba lygiavertis |  | vnt. | 8 |  | 0
2.12. | Įvorė "Guide" | Gamintojo detalės kodas: 40121691 arba lygiavertis |  | vnt. | 2 |  | 0
2.13. | Srieginė įvorė, pilnai sukomplektuota | Gamintojo detalės kodas: 40139168 arba lygiavertis |  | kompl. | 2 |  | 0
2.14. | Vožtuvo kūgis DN35, Nr.1 / Valve cone DN35, No.1 | Gamintojo detalės kodas: 40121892 arba lygiavertis |  | kompl. | 1 |  | 0
2.15. | Vožtuvo kūgis DN38, Nr.2; Nr.3 / Valve cone DN38, No.2; No.3 | Gamintojo detalės kodas: 40122131 arba lygiavertis |  | kompl. | 2 |  | 0
2.16. | Vožtuvo kūgis DN28, Nr.4 / Valve cone DN28, No.4 | Gamintojo detalės kodas: 40121894 arba lygiavertis |  | kompl. | 1 |  | 0
2.17 | Vožtuvo kūgis DN60, Nr.5 / Valve cone DN60, No.5 | Gamintojo detalės kodas: 40154157 arba lygiavertis |  | kompl. | 1 |  | 0
2.18. | Cilindrinis kaištis (vožtuvo kūgiams DN28, DN35, DN38, DN60) /cilindricel pin (for valve cones DN28, DN35, DN38, DN60) | Gamintojo detalės kodas: 10716279 arba lygiavertis |  | vnt. | 5 |  | 0
3. | GENERATORIUS HTM-110 C04 (E2MKA)
3.1 | Sandarinimo žiedas / Sealing ring 280 mm (DE and NDE) | Gamintojo detalės kodas: 5981192 arba lygiavertis |  | vnt. | 2 |  | 0
3.2. | Sandarinimo žiedas / Sealing ring 250 mm (DE and NDE) | Gamintojo detalės kodas: 5132774 arba lygiavertis |  | vnt. | 2 |  | 0
4. | TEPIMO (E2MAV) IR HIDRAULINĖS (E2MAX) ALYVOS SISTEMA
4.1 | Alyvos filtras 2600 R 010 BN4HC/-KB (tepimo alyvos sistemoje) /Oil filter 2600 R 010 BN4HC/-KB | Gamintojo detalės kodas: 1263073, HYDAC arba lygiavertis |  | vnt. | 2 |  | 0
4.2 | Alyvos filtras „Bypass“ 1300 R 005 ON/-KB (tepimo alyvos sistemoje) / Oil filter „Bypass“ 1300 R 005 ON/-KB | Gamintojo detalės kodas: 1263060, HYDAC arba lygiavertis |  | vnt. | 1 |  | 0
4.3 | Alyvos filtras 0160 D 010 BH4HC (hidraulinės valdymo alyvos sistema) / Oil filter 0160 D 010 BH4HC | Gamintojo detalės kodas: 1253066, HYDAC arba lygiavertis |  | vnt. | 2 |  | 0
4.4 | Alyvos filtras Pi 2105 SMX3 (BKHU3-DN10-1123) (hidraulinės apvado valdymo alyvos sistema) / Oil filter Pi 2105 SMX3 (BKHU3-DN10-1123) | Gamintojo detalės kodas: 60/10017, REINEKE arba lygiavertis |  | vnt. | 2 |  | 0
4.5 | Aerozolio (alyvos garų) skirtuvo/separatoriaus filtravimo elementas, tipas MFK-032-39.1, su O žiedu/ Microfibre Filter Element Type MFK-032-39.1, O-ring | Gamintojo detalės kodas: MFK-032-39.1, FRANKE arba lygiavertis |  | vnt. | 7 |  | 0
4.6 | Oro filtras G1½, AS 039-18S, 0,2 kg / External air filter G1½, AS 039-18S, 0,2 kg | Gamintojo detalės kodas: 0021, FRANKE arba lygiavertis |  | vnt. | 1 |  | 0
4.7 | Filtro sandariklis 300 x 3 mm / Sealing for filter 300 x 3 mm | Gamintojo detalės kodas: FF447, FRANKE arba lygiavertis |  | vnt. | 1 |  | 0
4.8 | Slopintuvas įėjimui, 413 poz. / Silencer inlet, 413 pos. | Gamintojo detalės kodas: 000060, HYDAC arba lygiavertis |  | vnt. | 2 |  | 0
4.9 | Tarpinė, 433 poz. / Gasket, 433 pos. | Gamintojo detalės kodas: 000070, HYDAC arba lygiavertis |  | vnt. | 2 |  | 0
4.10 | Tarpinių rinkinys filtro korpusui / Set of seals for filter housing | Gamintojo detalės kodas: 41/10015, REINEKE arba lygiavertis |  | vnt. | 2 |  | 0
4.11 | Oro filtro elementas 852 519 / Air filter element 852 519 | Gamintojo detalės kodas: 60/10015, REINEKE arba lygiavertis |  | vnt. | 1 |  | 0
4.12 | Avarinio (rezervinio) tepimo alyvos siurblio (E2MAV50AP001) variklio Winkelmann (GNRFZE 112/2) angliniai šepečiai | Winkelmann arba lygiavertis |  | kompl. | 1 |  | 0
4.13 | Tepimo alyvos sistemos vamzdis su jungtimis (T-0661-000611) | Gamintojo detalės kodas: 93, 94, 100, 103 arba lygiavertis |  | kompl. | 2 |  | 0
5. | DRENAVIMO SISTEMA (E2MAL)
5.1 | Sandariklis (garų gaudyklei BK28) / Sealing (for steam trap BK28) | Gamintojo detalės kodas: 10756047 arba lygiavertis |  | vnt. | 6 |  | 0
5.2 | Dangtelio sandariklis (garų gaudyklei BK46) / Coversealing (for steam trap BK46) | Gamintojo detalės kodas: 10755983 arba lygiavertis |  | vnt. | 6 |  | 0
5.3. | Sandarinimo žiedas (garų gaudyklei BK46) / Sealingring (for steam trap BK46) | Gamintojo detalės kodas: 10756099 arba lygiavertis |  | vnt. | 6 |  | 0
5.4 | Cilindrinis varžtas (atliekinio garo vamzdžiui) / Cylindrical screw (For waste steam pipe) | Gamintojo detalės kodas: 40129633 arba lygiavertis |  | vnt. | 4 |  | 0
5.5 | Tarpinė (atliekinio garo vamzdžiui) / Oblong gasket (For waste steam pipe) | Gamintojo detalės kodas: 40146817 arba lygiavertis |  | vnt. | 2 |  | 0
5.6 | „ENER-Ring“ sandariklis garų apvado vamzdžiui / „ENER-Ring“ sealing for cross pipe) | Gamintojo detalės kodas: 40155844 arba lygiavertis |  | vnt. | 1 |  | 0
5.7. | Spiralinė tarpinė / Spiral wound gasket | Gamintojo detalės kodas: 40129489 arba lygiavertis |  | vnt. | 1 |  | 0
5.8 | Tarpinė plokščia / Flat gasket | Gamintojo detalės kodas: 40125490 arba lygiavertis |  | vnt. | 1 |  | 0
6. | KONDENSACIJOS ĮRENGINYS (E2LCA / E2LCB / E2MAG / E2MAJ)
6.1 | Jet garo srovinio siurblio Nr.1 ir Nr.2 (E2MAJ21(2)BN001) purkštuko tarpinė (KIT #: PMMN4029A, DESC: RSM WITH MEMBRANE flat gasket *57/35x2) | Gamintojo detalės kodas: 3/346/5/08641 arba lygiavertis |  | vnt. | 2 |  | 0
(Suma A) Iš viso kaina Eur be PVM | [6 empty] | 0
* Jei siūloma prekė lygiavertė nei nurodyta 3 stulpelyje - nurodyti jos gamintoją, modelį, tipą (jei yra) ir kitus lygiavertiškumą parodančius parametrus. Tiekėjas gali siūlyti lygiavertes medžiagas / detales nei nurodytos, jei pateikia turbogeneratoriaus gamyklos gamintojos „Everllence SE” (buvusi „MAN Energy Solutions SE“) ar jos įgalioto atstovo įrodančius arba patvirtinančius dokumentus (gamintojo patvirtinantį raštą, elektroninio laiško išrašą ar kt.), kad siūlomos medžiagos/detalės yra tinkamos turbogeneratoriui, kurio serijos Nr. 530267.