## 8 p.o.d.
Techninės specifikacijos priedas Nr. 1
PREKIŲ ORIENTACINIS SĄRAŠAS
Tiekėjo pavadinimas: |  |  |  | nurodyti Tiekėjo pavadinimą
8 pirkimo objekto dalis - Statybinės ir ūkinės prekės (Šiaulių KT, Šiaulių MT)
Tiekėjas privalo užpildyti visus pilkai pažymėtus langelius. Negalima įtraukti naujų eilučių ar stulpelių.
Tiekėjo pasiūlymas, kuriame nebus užpildyti visi privalomi laukai (pilkai pažymėti langeliai), bus atmestas.
Tiekėjas negali nurodyti prekės įkainio 0,00 Eur be PVM. Tiekėjo pasiūlymas, kuriame bus nurodytas 0,00 Eur prekės įkainis, bus atmestas.
Šis dokumentas (failas) privalo būti pateiktas ne skenuota forma, bet Microsoft Excel formatu ar kita visuotinai prieinama teksto redagavimo programa.
Eil. Nr. | Prekių orientacinis sąrašas | Prekės parametrai | Tiekėjas privalo nurodyti siūlomos konkrečios Prekės gamintoją ir modelį, nurodyti siūlomos Prekės konkrečius parametrus, atitinkančius Prekės parametrų reikalavimus, Prekės kilmės šalį (reikalavimas taikomas pilkai pažymėtiems langeliams) | Mato vnt. | Prelimina-rus kiekis | 1 mato vnt. kaina Eur be PVM | Viso kaina Eur be PVM (5x6)
| 1 | 2 | 3 | 4 | 5 | 6 | 7
I. Pjovimo, šlifavimo medžiagos
1 | Švitrinis popierius 100 | Ilgis - ne mažiau 100 cm. Plotis - ne mažiau 12 cm. Grudėtumas - 100. Skirtas miedienos ir metalo šlifavimui. Tinkamas šlifavimo mašinoms. |  | vnt. | 40 |  | 0
2 | Šlifavimo diskas, 125 mm x 22.23 mm | Skersmuo - 125 mm. Vidinės skylės skersmuo - 22.23 mm. Grudėtumas - 60. Maksimalus sūkių dažnis per minutę ≥ 12200 rpm. Tinkamas kampiniams šlifuokliams. Apdirbama medžiaga - plienas. |  | vnt. | 40 |  | 0
3 | Šlifavimo lapas, 80 | Ilgis - ne mažiau 28 cm. Plotis - ne mažiau 23 cm. Grudėtumas - 80. Apdirbama medžiaga - mediena, metalas. | Tiekėjas privalo nurodyti siūlomos konkrečios Prekės gamintoją ir modelį, nurodyti siūlomos Prekės konkrečius parametrus, atitinkančius Prekės parametrų reikalavimus, Prekės kilmės šalį. | vnt. | 200 |  | 0
4 | Šlifavimo diskas, 115 mm x 22.23 mm | Storis - ne mažesnis kaip 6 mm. Skersmuo - 115 mm. Vidinės skylės skersmuo - 22.23 mm. Maksimalus sūkių dažnis per minutę ≥ 13300 rpm. Tinkamas kampiniams šlifuokliams. Apdirbama medžiaga - nerūdijantysis plienas, plienas. |  | vnt. | 40 |  | 0
5 | Šlifavimo diskas 125 mm x 22.23 mm | Skersmuo - 125 mm. Vidinės skylės skersmuo - 22.23 mm. Maksimalus sūkių dažnis per minutę ≥ 12200 rpm. Tinkamas kampiniams šlifuokliams. Apdirbama medžiaga - akmuo. |  | vnt. | 40 |  | 0
6 | Pjovimo diskas kampiniam šlifuokliui, 125 mm | Storis - 0,8-1.00 mm. Skersmuo - 125 mm. Vidinės skylės skersmuo - 22.23 mm. Maksimalus sūkių dažnis per minutę ≥ 12200 rpm. Pjovimo greitis 80 m/s. Tinkamas kampiniams šlifuokliams. Apdirbama medžiaga - metalas. | Tiekėjas privalo nurodyti siūlomos konkrečios Prekės gamintoją ir modelį, nurodyti siūlomos Prekės konkrečius parametrus, atitinkančius Prekės parametrų reikalavimus, Prekės kilmės šalį. | vnt. | 400 |  | 0
7 | Pjovimo diskas kampiniam šlifuokliui, 125 mm x 1 mm x 22.23 mm | Storis - 1.00 mm. Skersmuo - 125 mm. Vidinės skylės skersmuo - 22.23 mm. Maksimalus sūkių dažnis per minutę ≥ 12200 rpm. Pjovimo greitis - 80 m/s. Tinkamas kampiniams šlifuokliams. Apdirbama medžiaga - nerūdyjantis plienas. |  | vnt. | 40 |  | 0
8 | Pjovimo diskas kampiniam šlifuokliui, 230 mm | Storis ≥1,9 mm. Skersmuo - 230 mm. Vidinės skylės skersmuo - 22.23 mm. Maksimalus sūkių dažnis per minutę ≥ 6600 rpm. Pjovimo greitis - 80 m/s. Tinkamas kampiniams šlifuokliams. Apdirbama medžiaga - nerūdyjantis plienas. |  | vnt. | 40 |  | 0
9 | Deimantinis diskas, 115 mm | Storis - ne mažesnis kaip 1.2 mm. Skersmuo - 115 mm. Vidinės skylės skersmuo - 22.23 mm. Maksimalus sūkių dažnis per minutę ≥ 13000 rpm. Tinkamas kampiniam šlifuokliui, sausam ir šlapiam pjovimui. Apdirbama medžiaga - betonas, granitas, klinkeris, marmuras, raudonos plytos. |  | vnt. | 30 |  | 0
10 | Deimantinis diskas, 300 mm | Storis - ne mažesnis kaip 2.2 mm. Skersmuo 300 mm. Vidinės skylės skersmuo - 25.4 mm. Maksimalus sūkių dažnis per minutę ≥ 5100 rpm. Pjovimo greitis - 80 m/s. Tinkamas diskiniam pjūklui, sausam ir šlapiam pjovimui. Apdirbama medžiaga - akmens plokštė, akmuo, betonas, granitas, klinkeris, marmuras, raudonos plytos. | Tiekėjas privalo nurodyti siūlomos konkrečios Prekės gamintoją ir modelį, nurodyti siūlomos Prekės konkrečius parametrus, atitinkančius Prekės parametrų reikalavimus, Prekės kilmės šalį. | vnt. | 20 |  | 0
II. Tvirtinimo detalės, pakavimo priemonės, durų furnitūra
11 | Statybinės vinys 200 mm x 6 mm | Vinių tipas - statybinės. Ilgis - 200 mm; skersmuo 6 mm. |  | kg | 40 |  | 0
12 | Varžtas DIN 933, 8 mm x 40 mm | Varžtų tipas - šešiakampė galva. Ilgis - 40 mm; skersmuo - 8 mm. Standartas - DIN 933. Padengimas - cinkuota. |  | vnt. | 250 |  | 0
13 | Varžtas DIN 933, 8 mm x 50 mm | Varžtų tipas - šešiakampė galva. Ilgis - 50 mm; skersmuo - 8 mm. Standartas - DIN 933. Padengimas - cinkuota. |  | vnt. | 250 |  | 0
14 | Varžtas DIN 933, 8 mm x 70 mm | Varžtų tipas - šešiakampė galva. Ilgis - 70 mm; skersmuo - 8 mm. Standartas - DIN 933. Padengimas - cinkuota. |  | vnt. | 250 |  | 0
15 | Varžtas DIN 933, 10 mm x 40 mm | Varžtų tipas - šešiakampė galva. Ilgis - 40 mm; skersmuo - 10 mm. Standartas - DIN 933. Padengimas - cinkuota. |  | vnt. | 250 |  | 0
16 | Varžtas DIN 933, 10 mm x 50 mm | Varžtų tipas - šešiakampė galva. Ilgis - 50 mm; skersmuo - 10 mm. Standartas - DIN 933. Padengimas - cinkuota. |  | vnt. | 250 |  | 0
17 | Varžtas DIN 933, 10 mm x 55 mm | Varžtų tipas - šešiakampė galva. Ilgis - 55 mm; skersmuo - 10 mm. Standartas - DIN 933. Padengimas - cinkuota. |  | vnt. | 250 |  | 0
18 | Varžtas DIN 603, 8 mm x 80 mm | Varžtų tipas - pusapvalė galva. Ilgis - 80 mm; skersmuo - 8 mm. Standartas - DIN 603. Padengimas - cinkuota. |  | vnt. | 250 |  | 0
19 | Veržlė, DIN 934, 10 mm | Veržlės tipas - šiašiakampė. Vidinis skersmuo - 10 mm. Standartas - DIN 934 Padengimas - cinkuota. | Tiekėjas privalo nurodyti siūlomos konkrečios Prekės gamintoją ir modelį, nurodyti siūlomos Prekės konkrečius parametrus, atitinkančius Prekės parametrų reikalavimus, Prekės kilmės šalį. | vnt. | 1300 |  | 0
20 | Universalusis medsraigtis, 8 x 200 mm | Medsraigčių tipas - universalusis. Galvutės tipas - šešiakampis. Ilgis - 200 mm; skersmuo - 8 mm. Padengimas - cinkuota. |  | vnt. | 250 |  | 0
21 | Universalusis medsraigtis, 10 x 200 mm | Medsraigčių tipas - universalusis. Galvutės tipas - šešiakampis. Ilgis - 200 mm; skersmuo - 10 mm. Padengimas - cinkuota. |  | vnt. | 250 |  | 0
22 | Nerūdijančio plieno kniedės pusapvale galva 3.2 mm x 8 mm | Kniedžių tipas - nerūdijančiojo plieno kniedės pusapvale galva. Ilgis - 8 mm; skersmuo - 3.2 mm. Medžiaga - nerudijantis plienas. |  | vnt. | 250 |  | 0
23 | Nerūdijančio plieno kniedės pusapvale galva 4 mm x 10 mm | Kniedžių tipas - nerūdijančiojo plieno kniedės pusapvale galva. Ilgis - 10 mm; skersmuo - 4 mm. Medžiaga - nerudijantis plienas. |  | vnt. | 250 |  | 0
24 | Nerūdijančio plieno kniedės pusapvale galva 4 mm x 12 mm | Kniedžių tipas - nerūdijančiojo plieno kniedės pusapvale galva. Ilgis - 12 mm; skersmuo - 4 mm. Medžiaga - nerudijantis plienas. |  | vnt. | 250 |  | 0
25 | Strypas DIN 975, 2000 mm x 16 mm cinkuotas | Strypas - srieginis strypas. Ilgis - 2000 mm; skersmuo - 16 mm. Standartas - DIN975. Padengimas - cinkuotas. |  | vnt. | 30 |  | 0
26 | Lipni juosta aliuminio folija dengtoms izoliacinėms medžiagoms 25 m x 50 mm | Ilgis - 25 m; plotis ≥ 50 mm. Lipnios juostos tipas - vienpusė. |  | vnt. | 40 |  | 0
27 | Lipni skaidri juosta | Ilgis ≥ 45 m; plotis ≥ 4.8 cm. Savybės - skaidri. Lipnios juostos tipas - vienpusė. |  | vnt. | 40 |  | 0
28 | Skaidri pakavimo plėvelė | Ilgis ≥ 200 m; plotis ≥ 0,45 m; storis ≥ 17 µm. Savybės - skaidri. |  | vnt. | 150 |  | 0
29 | Durų atrama, guma/plienas | Aukštis ≥ 2.4 cm; skersmuo ≥ 4.5 cm. Medžiaga - guma/plienas. Tvirtinimas - su užsukamu varžtu. |  | vnt. | 15 |  | 0
30 | Lankstas durims/vartams 1.6 cm x 12 cm | Paskirtis - lankstas durims, vartams. Aukštis ≥ 12 cm; skersmuo ≥ 1.6 cm. Varstymo kryptis - universali. Medžiaga - Metalas, plienas, žalvaris. Tvirtinimo būdas - virinamas. Papildoma informacija - 2 vnt. vyrių išlaiko iki 60 kg. |  | vnt. | 30 |  | 0
III. Nuotekų sistemos (kanalizacija), uždaromoji armatūra, žarnos
31 | Vamzdis lauko kanalizacijai SN4 (N), 110 mm, 3 m | Paskirtis - lauko kanalizacijai. Skersmuo - 110 mm; sienelės storis ≥3.2 mm. Ilgis - 3 m. Vamzdžio žiedinio standumo klasė ≥ SN4 (N). Santechninė jungtis: skersmuo - 110 mm - lygus galas, 110 mm - movinis galas. Didžiausia pastovių nuotekų temperatūra - 60 °C. Medžiaga - polivinilchloridas (PVC) | Tiekėjas privalo nurodyti siūlomos konkrečios Prekės gamintoją ir modelį, nurodyti siūlomos Prekės konkrečius parametrus, atitinkančius Prekės parametrų reikalavimus, Prekės kilmės šalį. | vnt. | 30 |  | 0
32 | Vamzdis lauko kanalizacijai SN4 (N), 160 mm, 3 m | Paskirtis - lauko kanalizacijai. Skersmuo - 160 mm; sienelės storis ≥ 4 mm. Ilgis - 3 m. Vamzdžio žiedinio standumo klasė ≥ SN4 (N). Santechninė jungtis: skersmuo - 160 mm - lygus galas, 160 mm - movinis galas. Didžiausia pastovių nuotekų temperatūra - 60 °C. Medžiaga - polivinilchloridas (PVC) | Tiekėjas privalo nurodyti siūlomos konkrečios Prekės gamintoją ir modelį, nurodyti siūlomos Prekės konkrečius parametrus, atitinkančius Prekės parametrų reikalavimus, Prekės kilmės šalį. | vnt. | 30 |  | 0
33 | Vamzdis vidaus kanalizacijai PP, 50 mm, 2 m | Paskirtis - vidaus kanalizacijai. Skersmuo - 50 mm; sienelės storis ≥ 1.2 mm. Ilgis - 2 m. Santechninė jungtis: skersmuo - 50 mm - lygus galas, 50 mm - movinis galas Didžiausia pastovių nuotekų temperatūra - 90 °C. Medžiaga - polipropilenas (PP) |  | vnt. | 30 |  | 0
34 | Vamzdis vidaus kanalizacijai PP, 110 mm, 3 m | Paskirtis - vidaus kanalizacijai. Skersmuo - 110 mm; sienelės storis ≥ 2.7 mm. Ilgis - 3 m. Santechninė jungtis: skersmuo - 110 mm - lygus galas, 110 mm - movinis galas Didžiausia pastovių nuotekų temperatūra - 90 °C. Medžiaga - polipropilenas (PP) |  | vnt. | 15 |  | 0
35 | Alkūnė lauko kanalizacijai, 110 mm, 87-90° | Paskirtis - lauko kanalizacijai. Skersmuo - 110 mm. Pasvirimo kampas - 87-90 °. Medžiaga - polivinilchloridas (PVC) |  | vnt. | 30 |  | 0
36 | Alkūnė lauko kanalizacijai 160 mm, 45° | Paskirtis - lauko kanalizacijai. Skersmuo - 160 mm. Pasvirimo kampas - 45 °. Medžiaga - polivinilchloridas (PVC) |  | vnt. | 30 |  | 0
37 | Alkūnė vidaus kanalizacijai 50 mm, 45° | Paskirtis - vidaus kanalizacijai. Skersmuo - 50 mm. Pasvirimo kampas - 45 °. Medžiaga - polivinilchloridas (PVC) arba polipropilenas (PP) |  | vnt. | 30 |  | 0
IV. Rankiniai įrankiai ir jų priedai
38 | Įrankis šiukšlėms rinkti 600-700 mm | Šiukšlių surinktuvas. Ilgis - 600-700 mm. Rankena - fiksuoto ilgio. | Tiekėjas privalo nurodyti siūlomos konkrečios Prekės gamintoją ir modelį, nurodyti siūlomos Prekės konkrečius parametrus, atitinkančius Prekės parametrų reikalavimus, Prekės kilmės šalį. | vnt. | 70 |  | 0
39 | Kirvis su mediniu kotu | Ilgis - 35-40 cm. Svoris - 500-1000 g. Darbinės dalies medžiaga - plienas. Kotas - medis. | Tiekėjas privalo nurodyti siūlomos konkrečios Prekės gamintoją ir modelį, nurodyti siūlomos Prekės konkrečius parametrus, atitinkančius Prekės parametrų reikalavimus, Prekės kilmės šalį. | vnt. | 30 |  | 0
40 | Kūjis su mediniu kotu, 3000-4500 g. | Svoris - 3000-4500 g. Darbinės dalies medžiaga - plienas. Kotas - medis. |  | vnt. | 15 |  | 0
41 | Kūjis su mediniu kotu, 4500-5500 g. | Svoris - 4500-5500 g. Darbinės dalies medžiaga - plienas. Kotas - medis. |  | vnt. | 15 |  | 0
42 | Ruletė, 3 m | Ilgis - 3 m. juostos plotis - 15-20 mm. Skalė - 1 mm. Gradavimas - milimetrai, centimetrai, metrai. Darbinės dalies medžiaga - plienas. |  | vnt. | 30 |  | 0
43 | Ruletė, 5 m | Ilgis - 5 m. juostos plotis - 17-22 mm. Skalė - 1 mm. Gradavimas - milimetrai, centimetrai, metrai. Darbinės dalies medžiaga - plienas. |  | vnt. | 15 |  | 0
44 | Slankmatis 150 mm | Ilgis - 150 mm. Matavimo riba - 1-150 mm. Matavimo paklaida ± 0,02 mm. |  | vnt. | 15 |  | 0
45 | Rankinis medžio pjūklas | Ilgis - 450-550 mm. Medžiaga - Metalas, plastikas. Apdirbama medžiaga - mediena. |  | vnt. | 15 |  | 0
46 | Pistoletas hermetikams | Ilgis - 25-35 cm. Medžiaga - metalas. |  | vnt. | 15 |  | 0
47 | Grąžtų komplektas metalui | Komplektą sudaro ≥ 10 vnt. 1-10 mm skersmens grąžtai. Apdirbama medžiaga - metalas. |  | kompl. | 15 |  | 0
V. Elektriniai/ akumuliatoriniai įrankiai
48 | Akumuliatorinis kampinis šlifuoklis su 2 akumuliatoriais 18 V, ≥5Ah | Svoris - 2,0-2,6 kg. Sūkių skaičius tuščia eiga - 8000-9000 Tvirtinimo sreigis - 14mm/M14. Maksimalus disko skersmuo - 125 mm. Akumuliatoriaus įtampa 18 V. Komplektacija - su 2 akumuliatoriais. Akumuliatoriaus/baterijos tipas - Li-ion. | Tiekėjas privalo nurodyti siūlomos konkrečios Prekės gamintoją ir modelį, nurodyti siūlomos Prekės konkrečius parametrus, atitinkančius Prekės parametrų reikalavimus, Prekės kilmės šalį. | vnt. | 4 |  | 0
49 | Gręžtuvas su akumuliatoriumi, 18 V, ≥5 Ah | Sūkių skaičius tuščia eiga - 0-2000, 0-500 Maksimalus sukimo momentas ≥ 54 Nm Griebtuvo skersmuo - 13 mm. Maks. gręžimo skersmuo medyje ≥ 38 mm. Maks. gręžimo skersmuo pliene ≥ 13 mm. Maks. gręžimo skersmuo betone ≥ 13 mm. Komplektacija - su 2 akumuliatoriais. Akumuliatoriaus/baterijos tipas - Li-ion. | Tiekėjas privalo nurodyti siūlomos konkrečios Prekės gamintoją ir modelį, nurodyti siūlomos Prekės konkrečius parametrus, atitinkančius Prekės parametrų reikalavimus, Prekės kilmės šalį. | vnt. | 4 |  | 0
50 | Lituoklis, elektrinis | Galia ≥ 40 W. Įtampa - 230 V. Lituoklio tipas - elektrinis. |  | vnt. | 7 |  | 0
VI. Sodo įrankiai ir reikmenys, apsaugos priemonės
51 | Laistytuvas | Talpa ≥ 10 L. Medžiaga - plastikas. | Tiekėjas privalo nurodyti siūlomos konkrečios Prekės gamintoją ir modelį, nurodyti siūlomos Prekės konkrečius parametrus, atitinkančius Prekės parametrų reikalavimus, Prekės kilmės šalį. | vnt. | 15 |  | 0
52 | Kastuvas smailiu galu | Ilgis - 1000-1200 mm. Darbinės dalies ilgis - 250-350 mm. Darbinės dalies plotis - 150-200 mm. Svoris - ne daugiau 2,2 kg. Komplektacija - su kotu. Darbinės dalies medžiaga - plienas. Koto medžiaga - aliuminis, metalų lydinys. |  | vnt. | 15 |  | 0
53 | Kastuvas tiesiu galu | Ilgis - 1000-1200 mm. Darbinės dalies ilgis - 250-350 mm. Darbinės dalies plotis - 150-250 mm. Svoris - ne daugiau 2,2 kg. Komplektacija - su kotu. Darbinės dalies medžiaga - plienas. Koto medžiaga - aliuminis, metalų lydinys. |  | vnt. | 15 |  | 0
54 | Lauko šluota su kotu | Šluotos darbinės dalies plotis ≥ 500 mm. |  | vnt. | 15 |  | 0
55 | Grėblys universalus su kotu | Ilgis - 1400-1600 mm. Darbinis plotis - 30-40 cm. Darbinės dalies medžiaga - aliuminis, plienas. Koto medžiaga - aliuminis. |  | vnt. | 15 |  | 0
56 | Karutis | Svoris - ne daugiau 14 kg. Talpa - 80-100 L. Maksimali apkrova ≥ 150 kg. Rėmo medžiaga - plienas. Dubend medžiaga - plienas. Ratų skaičius - 1 vnt. | Tiekėjas privalo nurodyti siūlomos konkrečios Prekės gamintoją ir modelį, nurodyti siūlomos Prekės konkrečius parametrus, atitinkančius Prekės parametrų reikalavimus, Prekės kilmės šalį. | vnt. | 15 |  | 0
VII. Elektros instaliacija, baterijos
57 | Laidų jungė 2 x 0,2-4 mm², 32 A | Jungiamųjų laidų skerspjūvis - 2 x 0,2-4 mm². Kontaktų skaičius - 1. Įtampa - 450 V. Srovė - 32 A. |  | vnt. | 15 |  | 0
58 | Laidas 750 V, 1 x 6 mm², 100 m | Laidininko medžiaga - varis. Izoliacinio sluoksnio medžiaga - polivinilchloridas (PVC) Įtampa - 750 V. Gyslos skerspjūvis - 6 mm². Gyslų skaičius 1 vnt. Degumo klasė - Eca. Kabelio forma - apvalus. Kiekis pakuotėje - 100 m. |  | pak. | 7 |  | 0
59 | Ilgintuvas su rite 3 x 2,5 mm², 20 m, IP44 | Lizdų skaičius - ne mažiau 4 vnt. Laido ilgis - 20 m. Galia - 3200 W. Srovė - 16 A. Įtampa 230 V. Įžeminimo kontaktai - taip. Apsaugos laipsnis (IP) - ne žemesnis kaip IP44. | Tiekėjas privalo nurodyti siūlomos konkrečios Prekės gamintoją ir modelį, nurodyti siūlomos Prekės konkrečius parametrus, atitinkančius Prekės parametrų reikalavimus, Prekės kilmės šalį. | vnt. | 4 |  | 0
60 | Kištukinis lizdas 5P | Poliai - 5P Srovė - 16 A. Įtampa - 400 V. Įžeminimo kontaktai - taip. Apsaugos laipsnis (IP) - ne žemesnis kaip IP 44. |  | vnt. | 15 |  | 0
61 | Kištukinis lizdas 3P | Poliai - 3P Srovė - 16 A. Įtampa - 230 V. Įžeminimo kontaktai - taip. Apsaugos laipsnis (IP) - ne žemesnis kaip IP 44. |  | vnt. | 15 |  | 0
62 | Elementai AAA, 1.5 V, 1 vnt. | Elemento tipas - Zn/MnO2. Elemento dydis - AAA. Įtampa - 1.5 V. Pastaba: tinkami įvairių pakuočių dydžiai, siūloma kaina už 1 vnt. |  | vnt. | 130 |  | 0
63 | Elementai AA, 1.5 V, 1 vnt. | Elemento tipas - Zn/MnO2. Elemento dydis - AA. Įtampa - 1.5 V. Pastaba: tinkami įvairių pakuočių dydžiai, siūloma kaina už 1 vnt. |  | vnt. | 130 |  | 0
VIII. Statybinė chemija, alyva
64 | Druskos rūgštis HCI | Tūris - 4.5-5.5 L Medžiaga - druskos rūgštis HCl. |  | vnt. | 30 |  | 0
65 | Montažiniai klijai | Klijų masė - ne mažiau 0.4 kg. Išeiga- 150-500 g/m². Klijų naudojimo sritys - akmuo, cementas, gipsas, kamštinė medžiaga, keramika, mediena, plytos, polistirenas. Klijų spalva - balta. Džiuvimo laikas - 24-48 val. Pistoletinis - taip. |  | vnt. | 15 |  | 0
66 | Hermetikas neutralus | Paskirtis - neutralus silikono hermetikas, tinkantis naudoti vietoms aplink vonią, dušo kabiną, kriauklę, unitazą ir jungiamosioms siūlėms tarp baldų, sienų ir grindų sandarinti. Tūris - ne mažiau 0.28 L. Atsparumas temperatūrai (-40) °C iki (+120) °C. Naudojimo sąlygos - vidaus patalpos, drėgnos patalpos, atsparus pelėsiui. Pistoletinis - taip. Atsparus drėgmei - taip. |  | vnt. | 15 |  | 0
67 | Montažinės putos | Turis - ne mažiau 750 ml. Išeiga - iki 45 L. Darbinė temperatūra - (-5) - (+30) °C. Stingimo laikas - ne daugiau 30 min. Pistoletinis - taip. |  | vnt. | 15 |  | 0
68 | Skiediklis | Prekės tipas - skiediklis/tirpiklis. Turis - ne mažiau 5L Paskirtis - vidaus ir lauko darbams. | Tiekėjas privalo nurodyti siūlomos konkrečios Prekės gamintoją ir modelį, nurodyti siūlomos Prekės konkrečius parametrus, atitinkančius Prekės parametrų reikalavimus, Prekės kilmės šalį. | vnt. | 130 |  | 0
| IX. Dažai, dažymo priemonės |  |  |  | 0
69 | Aerozoliniai dažai dekoratyviniai, juoda | Prekės tipas - aerozoliniai dekoratyviniai dažai. Spalva - juoda. Tūris - ne mažiau 0.4 L. Blizgumas - blizgūs. Išeiga - ne mažiau 0,5 m². Džiuvimo laikas - ne ilgiau 20 min. Tinka dengti paviršius - metalas. Pritaikymas - vidaus ir lauko darbams. Tinka surūdijusį paviršių dažymui, užtikrina ilgalaikę apsaugą nuo rūdijimo, sukuria kaldinto paviršiaus efektą. | Tiekėjas privalo nurodyti siūlomos konkrečios Prekės gamintoją ir modelį, nurodyti siūlomos Prekės konkrečius parametrus, atitinkančius Prekės parametrų reikalavimus, Prekės kilmės šalį. | vnt. | 65 |  | 0
70 | Emaliniai dažai, metalo konkstrukcijoms, apsaugant nuo korozijos, blizgus, geltona | Prekės tipas - emaliniai dažai. Spalva - geltona. Tūris - ne mažiau 0.75 L. Blizgumas - blizgūs. Emalio tipas - antikoroziniai. Išeiga - ne mažiau 5 m²/L. Džiuvimo laikas - ne ilgiau 4.5 h. Tinka dengti paviršius - metalas. Pritaikymas - metalo konkstrukcijoms, apsaugant nuo korozijos. Tinka dažyti surūdijusį paviršių, užtikrina ilgalaikę apsaugą nuo rūdijimo, greitai džiūsta. |  | vnt. | 30 |  | 0
71 | Dažai universalūs, blizgus, žalia | Prekės tipas - emaliniai dažai. Spalva - žalia. Tūris - ne mažiau 2.5 L. Blizgumas - blizgūs. Emalio tipas - antikoroziniai. Išeiga - ne mažiau 9 m²/l Džiuvimo laikas - ne ilgiau 24 h. Pritaikymas - universalūs vidaus ir lauko dažai. |  | vnt. | 30 |  | 0
72 | Medienos impregnantas | Prekės tipas - medienos impregnantas. Tūris - ne mažiau 3 L. Prtaikymas - lauko darbams. Spalva - ruda (tinka ir atspalviai). Išeiga - ne mažiau 8 m²/l Džiuvimo laikas - ne ilgiau 24 h. | Tiekėjas privalo nurodyti siūlomos konkrečios Prekės gamintoją ir modelį, nurodyti siūlomos Prekės konkrečius parametrus, atitinkančius Prekės parametrų reikalavimus, Prekės kilmės šalį. | vnt. | 50 |  | 0
73 | Teptukas plokščias, ne mažiau 35 mm | Šerelių plotis - ne mažiau 35 mm; šerelių ilgis - ne mažiau 8 mm. Šerelių tipas - miršrus. Teptuko forma - plokščia. Rankena - medinė. |  | vnt. | 15 |  | 0
74 | Teptukas plokščias, ne mažiau 75 mm | Šerelių plotis - ne mažiau 75 mm; šerelių ilgis - ne mažiau 10 mm. Šerelių tipas - natūralūs. Teptuko forma - plokščia. Rankena - medinė. |  | vnt. | 15 |  | 0
75 | Teptukas plokščias, ne mažiau 50 mm | Šerelių plotis - ne mažiau 50 mm; šerelių ilgis - ne mažiau 10 mm. Šerelių tipas - sintetiniai. Teptuko forma - plokščia. Rankena - medinė. |  | vnt. | 15 |  | 0
76 | Teptukas plokščias, ne mažiau 60 mm | Šerelių plotis - ne mažiau 60 mm; šerelių ilgis - ne mažiau 10 mm. Šerelių tipas - mišrūs. Teptuko forma - plokščia. Rankena - medinė. |  | vnt. | 15 |  | 0
77 | Glaistyklė, nerūdijantysis plienas, ne mažiau 20 cm | Darbinės dalies plotis - ne mažiau 20 cm. Darbinės dalies medžiaga - nerūdijantysis plienas. Rankenos medžiaga - plastikas. |  | vnt. | 15 |  | 0
78 | Glaistyklė nerūdijantysis plienas, ne mažiau 45 cm | Darbinės dalies plotis - ne mažiau 45 cm. Darbinės dalies medžiaga - nerūdijantysis plienas. Rankenos medžiaga - plastikas. |  | vnt. | 15 |  | 0
79 | Plėvelė su lipnia juosta dažymo darbams | Ilgis - ne mažiau 25 m. Plotis - ne mažiau 55 cm. Paskirtis - plėvelė su lipnia juosta dažymo darbams, paviršių apsaugojimui nuo sutepimo. |  | vnt. | 7 |  | 0
X. Namų apyvokos prekės
80 | Purškiamasis oro gaiviklis (įvairių kvapų) | Tūris - ne mažiau 0.3 L. Kvapas - įvairių vaisų/gėlių/miško. | Tiekėjas privalo nurodyti siūlomos konkrečios Prekės gamintoją ir modelį, nurodyti siūlomos Prekės konkrečius parametrus, atitinkančius Prekės parametrų reikalavimus, Prekės kilmės šalį. | vnt. | 30 |  | 0
81 | Unitazo valiklis | Tūris - ne mažiau 0.7 L. Kvapas - įvairių vaisų/gėlių/miško. | Tiekėjas privalo nurodyti siūlomos konkrečios Prekės gamintoją ir modelį, nurodyti siūlomos Prekės konkrečius parametrus, atitinkančius Prekės parametrų reikalavimus, Prekės kilmės šalį. | vnt. | 30 |  | 0
82 | Popieriniai rankšluosčiai, 2 sl., 2 vnt. | Sluoksnių skaičius - 2 vnt. Lapelių skaičius - ne mažiau 60 vnt. Kiekis pakuotėje - 2 vnt. |  | pak. | 30 |  | 0
83 | Popieriniai rankšluosčiai, 2 sl. | Sluoksnių skaičius - 2 vnt. Lapelių skaičius - ne mažiau 500 vnt. Kiekis pakuotėje - 1 vnt. |  | vnt. | 30 |  | 0
84 | Rankų plovimo pasta | Tipas - rankų plovimo pasta. Tūris - ne mažiau kaip 1 L. Paskirtis - rankoms plauti. |  | vnt. | 30 |  | 0
XI. Statybinės medžiagos
85 | Mineralinis dekoratyvusis tinkas | Mišinio tipas - dekoratyvinis. Paskirtis - apdailos darbams. Svoris - ne mažiau 25 kg. Darbinė temperatūra - (+5) - (+25) °C. |  | pak. | 30 |  | 0
86 | Klijavimo - armavimo mišinys apšiltinimo sistemų | Klijų tipas - apšiltinimo sistemų. Paskirtis - poliestireno klijavimui - armavimui. Svoris - ne mažiau 25 kg. |  | pak. | 7 |  | 0
87 | Plytelių klijai | Svoris - ne mažiau 25 kg. |  | pak. | 30 |  | 0
88 | OSB plokštė | Plokštės rūšis - OSB. Ilgis - ne mažiau 125 cm. Plotis - ne mažiau 83 cm. Storis - ne mažiau 0.6 cm. Padengimas - be padengimo. |  | vnt. | 15 |  | 0
89 | Betonas remontinis, ne mažiau 40 kg | Tipas - betonas, remontinis mišinys. Paskirtis - betonavimo darbams. Svoris - ne mažiau 40 kg. Darbinė temperatūra - (+5)-(+25) °C. |  | pak. | 30 |  | 0
90 | Betonas remontinis, ne mažiau 25 kg | Tipas - betonas, remontinis mišinys. Paskirtis - betonavimo darbams. Svoris - ne mažiau 25 kg. Darbinė temperatūra - (+5)-(+25) °C. | Tiekėjas privalo nurodyti siūlomos konkrečios Prekės gamintoją ir modelį, nurodyti siūlomos Prekės konkrečius parametrus, atitinkančius Prekės parametrų reikalavimus, Prekės kilmės šalį. | pak. | 300 |  | 0
91 | Pilkas cementas, ne mažiau 35 kg | Tipas - pilkas cementas. Paskirtis - betono mišinių ruošimui. Svoris - ne mažiau 35 kg. Cemento stiprumo klasė - 42.5 R. Cemento rūšis - CEMII. | Tiekėjas privalo nurodyti siūlomos konkrečios Prekės gamintoją ir modelį, nurodyti siūlomos Prekės konkrečius parametrus, atitinkančius Prekės parametrų reikalavimus, Prekės kilmės šalį. | pak. | 400 |  | 0
XII. Automobilių prekės
92 | Žieminis langų ploviklis, ne aukščiau (-25) °C | Ploviklio tipas - žieminis. Tūris - ne mažiau 4 L. Kristalizacijos temperatūra - ne aukščiau (-25) °C | Tiekėjas privalo nurodyti siūlomos konkrečios Prekės gamintoją ir modelį, nurodyti siūlomos Prekės konkrečius parametrus, atitinkančius Prekės parametrų reikalavimus, Prekės kilmės šalį. | vnt. | 30 |  | 0
93 | Žieminis langų ploviklis, ne aukščiau (-15) °C | Ploviklio tipas - žieminis. Tūris - ne mažiau 4 L. Kristalizacijos temperatūra - ne aukščiau (-15) °C | Tiekėjas privalo nurodyti siūlomos konkrečios Prekės gamintoją ir modelį, nurodyti siūlomos Prekės konkrečius parametrus, atitinkančius Prekės parametrų reikalavimus, Prekės kilmės šalį. | vnt. | 30 |  | 0
94 | Akumuliatoriaus įkroviklis 12 - 24 V | Tipas - akumoliatoriaus įkroviklis. Įkrovos įtampa - 12 - 24 V. Įkraunamo akumuliatoriaus talpa ≥ 1 - 110 Ah. |  | vnt. | 7 |  | 0
95 | Kuro bakelis, metalinis | Tipas - metalinis bakelis. Talpa - ne mažiau 20 L. Medžiaga - metalas. |  | vnt. | 7 |  | 0
XIII. Buitinė technika
96 | Elektrinis virdulys | Tipas - elektrinis virdulys. Talpa - ne mažiau kaip 1.7 L. Galia - ne mažiau kaip 2200 W. | Tiekėjas privalo nurodyti siūlomos konkrečios Prekės gamintoją ir modelį, nurodyti siūlomos Prekės konkrečius parametrus, atitinkančius Prekės parametrų reikalavimus, Prekės kilmės šalį. | vnt. | 10 |  | 0
XIV. Santechnikos prekės
97 | Virtuvinis maišytuvas | Paskirtis - maišytuvas virtuvės plautuvei. Spalva - chromo. Aukštis - ne mažiau 35 cm. Ilgis - ne mažiau 18 cm. Plotis - ne mažiau 4 cm. Rankenėlių skaičius - 1 vnt. Montavimo tipas - montuojamas ant paviršiaus. Dušelio funkcija - ne. Lanksti galvutė - ne. Maišymo sistema - ne mažiau 3.5 cm. | Tiekėjas privalo nurodyti siūlomos konkrečios Prekės gamintoją ir modelį, nurodyti siūlomos Prekės konkrečius parametrus, atitinkančius Prekės parametrų reikalavimus, Prekės kilmės šalį. | vnt. | 7 |  | 0
98 | Santechninė žarnelė V1/2''-V1/2" | Paskirtis - santechninė žarnelė. Medžiaga - guma, nerudijantis plienas. Ilgis - ne mažiau 40 cm. Santechninė jungtis, skersmuo - V1/2''-V1/2". Darbinė temperatūra - 1-90°C. Alkunė - ne. | Tiekėjas privalo nurodyti siūlomos konkrečios Prekės gamintoją ir modelį, nurodyti siūlomos Prekės konkrečius parametrus, atitinkančius Prekės parametrų reikalavimus, Prekės kilmės šalį. | vnt. | 10 |  | 0
Palyginamoji pasiūlymo kaina pirkimo daliai Eur be PVM (K): | [6 empty] | 0
PVM mokestis Eur: | [6 empty] | 0
Bendra pasiūlymo kaina pirkimo daliai Eur su PVM: | [6 empty] | 0
* Pirkėjas neįsipareigoja įsigyti nurodyto kiekio. Nurodytas Prekių kiekis yra orientacinis ir skirtas pasiūlymams palyginti ir laimėtojui nustatyti. Prekių sąrašas yra preliminarus ir nėra baigtinis. Pirkėjas gali pirkti kitų, Techninės specifikacijos prieduose nenurodytų Prekių iš Tiekėjo turimo prekių asortimento. Sutarties galiojimo laikotarpiu Pirkėjui perkant, bet kurią Prekę iš Tiekėjo Prekių asortimento, bus taikoma Tiekėjo pasiūlyme nurodyta nuolaida tuo metu galiojančioms mažmeninėms Prekių kainomis.