## Fiksuoti įkainiai
Fiksuoto įkainio prekių asortimentas perkamas pagal poreikį viso sutarties galiojimo laikotarpiu
Eil. Nr. | Pirkimo objektas | Tiekėjo siūlomi pagrindiniai parametrai (pildo tiekėjas) | Dokumentai arba nuorodos į viešai skelbiamą gamintojo informaciją, patvirtinantys siūlomų Prekių techninius parametrus | Preliminarus kiekis* | Matavimo vnt. | 1 vnt. įkainis Eur be PVM (pildo tiekėjas) | Kaina (5x7) | INFORMACIJA APIE SIŪLOMAS PREKES
1 | 2 | 3 | 4 | 5 | 6 | 7 | 8 | Siūlomos prekės pavadinimas, modelis (pildo tiekėjas) | Siūlomas prekes atitinkantys standartai (pildo tiekėjas) | Siūlomos prekės kilmės šalis (pildo tiekėjas) | Siūlomos prekės Gamintojo pavadinimas (pildo tiekėjas) | Gamintojo registracijos šalis (pildo tiekėjas)
1 | Atsuktuvų rinkinys elektrikui Plokščias: 2.5 x 75 mm, 4.0 x 100 mm, 5.5 x 125 mm, 6.5 x 150 mm; #0 x 60 mm, #1 x 80 mm, #2 x 100 mm Sertifikuoti ir patvirtinta 1000 V dielektrinio atsparumo įtampos bandymu, atitinkančiu IEC/EN 60900 arba lygiavertį. Pagaminta iš S2 medžiagos, kotelis termiškai apdorotas, galva fosfatuota |  |  | 5 | kompl. |  | 0
2 | Varinis jėgos kabelis su PVC izoliacija CYKY 3x1,5 |  |  | 1000 | m. |  | 0
3 | Varinis jėgos kabelis su PVC izoliacija CYKY 3x2,5 |  |  | 1000 | m. |  | 0
4 | Varinis jėgos kabelis su PVC izoliacija CYKY 3x4 |  |  | 1000 | m. |  | 0
5 | Varinis jėgos kabelis su PVC izoliacija CYKY 5x1,5 |  |  | 1000 | m. |  | 0
6 | Varinis jėgos kabelis su PVC izoliacija CYKY 5x2,5 |  |  | 1000 | m. |  | 0
7 | Varinis jėgos kabelis su PVC izoliacija CYKY 5x4 |  |  | 1000 | m. |  | 0
8 | Varinis jėgos kabelis su PVC izoliacija CYKY 5x10 |  |  | 1000 | m. |  | 0
9 | Apvalus instaliacinis kabelis su PVC izoliacija (N)YM 3x1,5 |  |  | 1000 | m. |  | 0
10 | Apvalus instaliacinis kabelis su PVC izoliacija (N)YM 3x2,5 |  |  | 1000 | m. |  | 0
11 | Apvalus instaliacinis kabelis su PVC izoliacija (N)YM 3x4 |  |  | 1000 | m. |  | 0
12 | Apvalus instaliacinis kabelis su PVC izoliacija (N)YM 5x1,5 |  |  | 1000 | m. |  | 0
13 | Apvalus instaliacinis kabelis su PVC izoliacija (N)YM 5x2,5 |  |  | 1000 | m. |  | 0
14 | Apvalus instaliacinis kabelis su PVC izoliacija (N)YM 5x4 |  |  | 1000 | m. |  | 0
15 | Apvalus instaliacinis kabelis su PVC izoliacija (N)YM 5x10 |  |  | 1000 | m. |  | 0
16 | Lankstus varinis kabelis su PVC izoliacija H05VV-F 3x0,75 |  |  | 1000 | m. |  | 0
17 | Lankstus varinis kabelis su PVC izoliacija H05VV-F 3x1,0 |  |  | 1000 | m. |  | 0
18 | Lankstus varinis kabelis su PVC izoliacija H05VV-F 3x1,5 |  |  | 1000 | m. |  | 0
19 | Lankstus varinis kabelis su PVC izoliacija H05VV-F 3x2,5 |  |  | 1000 | m. |  | 0
20 | Lankstus varinis kabelis su PVC izoliacija H05VV-F 5x1,0 |  |  | 1000 | m. |  | 0
21 | Lankstus varinis kabelis su PVC izoliacija H05VV-F 5x1,5 |  |  | 1000 | m. |  | 0
22 | Lankstus varinis kabelis su PVC izoliacija H05VV-F 5x2,5 |  |  | 1000 | m. |  | 0
23 | Lankstus varinis kabelis su PVC izoliacija H05VV-F 5x4 |  |  | 1000 | m. |  | 0
24 | Plokščias instaliacinis kabelis su PVC izoliacija YDYp (BVV-P) 3x1 |  |  | 1000 | m. |  | 0
25 | Plokščias instaliacinis kabelis su PVC izoliacija YDYp (BVV-P) 3x1,5 |  |  | 1000 | m. |  | 0
26 | Plokščias instaliacinis kabelis su PVC izoliacija YDYp (BVV-P) 3x2,5 |  |  | 1000 | m. |  | 0
27 | Plokščias instaliacinis kabelis su PVC izoliacija YDYp (BVV-P) 3x4 |  |  | 1000 | m. |  | 0
28 | Srovės nuotėkio relė, 400 V AC, 25 A (30 mA), Montavimas-DIN 35 mm, Dydis-4 moduliai, Polių skaičius-4P |  |  | 100 | vnt. |  | 0
29 | Srovės nuotėkio relė, 240 V AC, 25 A (30 mA), Montavimas-DIN 35 mm, Dydis-2 moduliai, Polių skaičius-2P |  |  | 100 | vnt. |  | 0
30 | Elektroninis laikmatis, Vardinė įtampa-230 V AC, Vardinė srovė 16 A , Dydis-2 moduliai, Darbinė temperatūra-10° C iki +45° C, 2 valdymo kanalai, ne mažiau 30 programų, lietuviškas meniu |  |  | 30 | vnt. |  | 0
31 | Viršįtampių ribotuvas 4P 5kA(10/350) CLASS T1+T2 (B+C), Montavimas-DIN 35 mm., Dydis-4 moduliai |  |  | 100 | vnt. |  | 0
32 | Automatinis jungiklis C klasės 6, 10, 16, 20, 25 arba 32 A, Vardinė įtampa 240 V AC, Montavimas ant DIN bėgelio, Atjungimo geba 6 kA, Darbinė temperatūra -5° C iki +30° C, Impulsinė įtampa 6 kV |  |  | 500 | vnt. |  | 0
33 | Automatinis jungiklis C klasės 10, 16, 20, 25, 40 arba 63 A, Vardinė įtampa 380-415V AC, Montavimas ant DIN bėgelio, Atjungimo geba 6 kA, Darbinė temperatūra -5° C iki +30° C, Impulsinė įtampa 6 kV |  |  | 500 | vnt. |  | 0
34 | Elektros skaitiklis, Vardinė įtampa-230 V AC, Vardinė srovė- ne mažiau 45 A, Matmenys-1 modulio,Montavimas-DIN 35 mm, Darbinė temperatūra-20° C iki +55° C, Tikslumo klasė-1 (pagal standartą IEC 61036 arba lygiavertį) |  |  | 100 | vnt. |  | 0
35 | Elektros skaitiklis, Vardinė įtampa-415 V AC, Vardinė srovė- ne mažiau 63 A, Matmenys-4,5 modulio,Montavimas-DIN 35 mm, Darbinė temperatūra-20° C iki +55° C, Tikslumo klasė-1 (pagal standartą IEC 61036 arba lygiavertį) |  |  | 100 | vnt. |  | 0
36 | Būvio daviklis, Apsaugos laipsnis IP 20 / IP 55, Vardinė įtampa 110 - 240 V AC, Montavimo aukštis 2 - 6 m, Jautrumo zona iki 8 m, Apimties kampas 360°, Prieblandos lygis 5 - 1000 lx, Švietimo trukmė 30 s - 30 min, Darbinė temperatūra-20° C iki +50° |  |  | 20 | vnt. |  | 0
37 | Panelinis LED šviestuvas ne mažiau 40W 4000K UGR19 IP44 60x60 Šviesos kampas-90°, Šviesos srautas ne mažiau 5000 lm |  |  | 500 | vnt. |  | 0
38 | Paviršinio montažo IP66 LED šviestuvas, 4000 K (šaltai balta), 230 V AC. Šviesos kampas ne mažiau 120°, ne mažiau kaip 30 W ir 5000 lm. |  |  | 500 | vnt. |  | 0
39 | El. kištukas, pramoninis, Nominali srovė - 250A, kontaktai 3P+N+E, Nominali įtampa - 1.000V, Korpuso medžiaga – lietas aliuminis, Apsaugos laipsnis IP- IP67, Apsaugos laipsnis IK-IK10, kontaktų medžiaga CuZn (žalvaris), Kontaktų Paviršiaus apdorojimas-Pasidabruoti. Kabelio storis 50-70mm² |  |  | 10 | vnt. |  | 0
40 | Kištukinis lizdas pramoninis, 39 pozicijos el.kištukui, įleistinio montažo |  |  | 10 | vnt. |  | 0
41 | Pramoninis automatinis jungiklis 160A, IEC/EN 60947-2 arba lygiavertis, Atkabiklio srovės reguliavimo diapazonas ne mažiau 0.8-1 x In, atjungimo geba-36 kA, montavimas 4 vnt. M4“- M6“ |  |  | 5 | vnt. |  | 0
42 | Pramoninis automatinis jungiklis 200A,IEC/EN 60947-2 arba lygiavertis, Atkabiklio srovės reguliavimo diapazonas ne mažiau 0.8-1 x In, atjungimo geba-36 kA, montavimas 4 vnt. M4“- M6“ |  |  | 5 | vnt. |  | 0
43 | Pramoninis automatinis jungiklis 250A,IEC/EN 60947-2 arba lygiavertis, Atkabiklio srovės reguliavimo diapazonas ne mažiau 0.8-1 x In, atjungimo geba-36 kA, montavimas 4 vnt. M4“- M6“ |  |  | 5 | vnt. |  | 0
44 | Pramoninis automatinis jungiklis 300A, IEC/EN 60947-2 arba lygiavertis, Atkabiklio srovės reguliavimo diapazonas ne mažiau 0.8-1 x In, atjungimo geba-36 kA, montavimas 4 vnt. M4“- M6“ |  |  | 5 | vnt. |  | 0
45 | Pramoninis automatinis jungiklis 320A, IIEC/EN 60947-2 arba lygiavertis, Atkabiklio srovės reguliavimo diapazonas ne mažiau 0.5-1 x In, atjungimo geba-36 kA, montavimas 4 vnt. M4“- M6“ |  |  | 5 | vnt. |  | 0
46 | Pramoninis automatinis jungiklis 400A, IEC/EN 60947-2 arba lygiavertis, Atkabiklio srovės reguliavimo diapazonas ne mažiau 0.5-1 x In, atjungimo geba-36 kA, montavimas 4 vnt. M4“- M6“ |  |  | 5 | vnt. |  | 0
47 | IP30 potinkinis paskirstymo skydelis 36 modulių su metalinėmis durelėmis |  |  | 5 | vnt. |  | 0
48 | IP30 potinkinis paskirstymo skydelis 48 modulių su metalinėmis durelėmis |  |  | 5 | vnt. |  | 0
49 | Prailgintojas ant ritės, kabelis guminis 3x1.5 ilgis 50m, 4 x rozetės su įžeminimu ir dangteliu |  |  | 5 | vnt. |  | 0
50 | Cinkuotas elektrodas, 20mm, Matmenys (I x D) 1500 x 20 mm |  |  | 20 | vnt. |  | 0
PASIŪLYMO KAINA be PVM, Eur | [5 empty] | 0
PVM**,_____%
PASIŪLYMO KAINA su PVM, Eur | [5 empty] | 0
* Nodyti preliminarūs kiekiai skirti tik pasiūlymų vertinimo tikslais, kurie gali keistis pagal Pirkėjo poreikį (kiekvienoje eilutėje nurodyti kiekiai gali didėti arba mažėti), neviršijant Sutarties kainos.
**Jei „PVM“ laukas nepildomas, nurodykite priežastis, dėl kurių PVM nemokamas