## Susisiekimo dalis
DARBŲ KIEKIŲ ŽINIARAŠTIS NR. 1
SUSISIEKIMO DALIS
Eil. Nr. | Pavadinimas ir techninės charakteristikos | Mato vienetas | Kiekis | Vieneto kaina, Eur be PVM | Iš viso, Eur be PVM
1 | 2 | 3 | 4 | 5 | 6
Paruošiamieji ir ardymo darbai
| Ašies nužymėjimas | m | 500
1.2 | Geodeziniai ir kadastriniai darbai | kompl | 1
1.3 | Akmenų grindinio dangos konstrukcijos demontavimas ir išvežimas Rangovo pasirinktu atstumu, kai Hvid=0,2 m | m2 | 650
1.4 | Žvyro dangos konstrukcijos demontavimas ir išvežimas Rangovo pasirinktu atstumu, kai Hvid=0,5 m | m2 | 1850
1.5 | Asfalto dangos konstrukcijos demontavimas ir išvežimas Rangovo pasirinktu atstumu, kai Hvid=0,5 m | m2 | 250
1.6 | Trinkelių/plytelių dangos konstrukcijos demontavimas ir išvežimas Rangovo pasirinktu atstumu | m2 | 150
1.7 | Betoninių bortų išardymas ir išvežimas Rangovo pasirinktu atstumu | m | 85
1.8 | Augalinio grunto nukasimas, kai Hvid=0,15 m | m2 | 850
1.9 | Medžių iki 20 cm skersmens kirtimas, kelmų rovimas ir išvežimas rangovo pasirinktu atstumu | vnt | 3
1.10 | Krūmų kirtimas ir išvežimas Rangovo pasirinktu atstumu | m2 | 250
1.11 | Betoninių gaminių ir pamatų demontavimas ir išvežimas Rangovo pasirinktu atstumu | m3 | 2.1
1.12 | Mūrinių sandėliukų demontavimas ir išvežimas Rangovo pasirinktu atstumu | m3 | 220
1.13 | Metalinių garažų demontavimas ir išvežimas Rangovo pasirinktu atstumu | t | 50
Žemės darbai
2.1 | Dirvožemio kasimas ekskavatoriais, pervežimas autosavivarčiais iki 1 km atstumu į sandėliavimo aikštelę šlaitams apsėti | m3 | 350
2.2 | II gr. Grunto kasimas ekskavatoriais, pakrovimas į autosavivarčius ir išvežimas Rangovo pasirinktu atstumu | m3 | 19570
2.3 | Sankasos viršaus planiravimas mechanizuotu būdu, kai gruntas II gr. | m2 | 2350
2.4 | II gr. Grunto sluoksnio sutankinimas prikabinamais 25 t volais, važiuojant viena vieta 7 kartus | m3 | 710
2.5 | Šlaitų ir vejos planiravimas, kai gruntas II g. | m2 | 530
2.6 | Šlaitų ir vejos tvirtinimas 8 cm storio dirvožemiu, paskleidžiant ir pasėjant žolę rankiniu būdu | m2 | 530
3. | Vandens nuvedimas
3.1 | Gofruoto PVC d=113/126 mm skersmens vamzdžio, apvilkto geosintetine medžiaga paklojimas | m | 390
3.2 | Nesurištojo mišinio 5/11 įrengimas | m3 | 20
3.3 | Nesurištojo mišinio 11/22 įrengimas | m3 | 60
3.4 | Geostintetinės medžiagos ant skaldos prizmės ir tranšėjos įrengimas | m2 | 780
3.5 | Aklių įrengimas drenažinių vamzdžių pradžiose | vnt. | 37
3.6 | Betoninio atviro vandens latako 0,298x0,198x0,08m ant betoninio pagrindo įrengimas | m | 200
3.7 | Betono pagrindo C20/25 po latakais įrengimas | m3 | 12
3.8 | Plastikinių PP D300 pralaidų įrengimas | m | 24
3.9 | Antgalių PA-4 pralaidoms įrengimas | vnt. | 4
4. | Gatvės dangos konstrukcijos DK 0,1 įrengimas
4.1 | Juodos spalvos, senamiesčio tipo, betoninių trinkelių danga – 8 cm; | m2 | 1234
4.2 | Skaldos pagrindo sluoksnis fr. 0/45, Ev2 ≥120 MPa – 15 cm; | m2 | 1234
4.3 | Apsauginis šalčiui atsparus sluoksnis Ev2 ≥80 MPa – ≥ 49 cm; | m3 | 605
4.4 | Šalčiui nejautrių medžiagų sluoksnis fr. 0/16 - ≥ 27 cm | m3 | 333
4.5 | Geotinklas iš PP 50/50 kN/m | m2 | 1850
4.6 | GRK3 klasės neaustinė geotekstilė | m2 | 1850
5. | Akmenų grindinio dangos konstrukcijos įrengimo darbai
5.1 | 15 cm storio lauko akmenų grindinys (tarpai tarp akmenų sutvirtinami cementiniu mišiniu); | m2 | 706
5.2 | 4 cm betono C30/37 pasluoksnio skiedinio įrengimas; | m2 | 706
5.3 | 10 cm betono C30/37 pagrindo įrengimas; | m2 | 706
5.4 | 3 cm pagrindo iš nesurištų mineralinių medžiagų fr. 0/5 įrengimas | m2 | 706
5.5 | ≥47 cm apsauginis šalčiui atsparus sluoksnis iš nesurištojo mišinio | m3 | 332
5.6 | ≥27 cm šalčiui atsparių medžiagų sluoksnis pagal TRA SBR 19 | m3 | 190
5.7 | Geotinklas iš PP 50/50 kN/m | m2 | 430
5.8 | GRK3 klasės neaustinė geotekstilė | m2 | 430
6. | Akmenų grindinio dangos konstrukcija praplatinimuose:
6.1 | 15 cm storio lauko akmenų grindinys (tarpai tarp akmenų sutvirtinami cementiniu mišiniu); | m2 | 170
6.2 | 4 cm betono C30/37 pasluoksnio skiedinio įrengimas; | m2 | 170
6.3 | 10 cm betono C30/37 pagrindo įrengimas; | m2 | 170
6.4 | 3 cm pagrindo iš nesurištų mineralinių medžiagų fr. 0/5 įrengimas | m2 | 170
6.5 | ≥23 cm šalčiui atsparių medžiagų sluoksnis pagal TRA SBR 19 | m3 | 45
7. | Nuovažos dangos konstrukcijos įrengimas
7.1 | 8 cm senamiesčio tipo pilkos ir juodos spalvos betoninių trinkelių danga | m2 | 290
7.2 | Pagrindo sluoksnis iš nesurištųjų mineralinių medžiagų mišinio 0/5 – 3 cm; | m2 | 290
7.3 | Skaldos pagrindo sluoksnis fr. 0/45, Ev2 ≥80MPa – 15 cm; | m2 | 290
7.4 | Apsauginis šalčiui atsparus sluoksnis – ≥ 39 cm. | m3 | 125
8. | Aikštelės dangos konstrukcijos įrengimas iš senamiesčio tipo pilkos ir juodos spalvos betoninių trinkelių danga
8.1 | Juodos spalvos, senamiesčio tipo, betoninių trinkelių danga – 8 cm; | m2 | 90
8.2 | Pagrindo sluoksnis iš nesurištųjų mineralinių medžiagų mišinio 0/5 – 3 cm; | m2 | 90
8.3 | Skaldos pagrindo sluoksnis fr. 0/45, Ev2 ≥120 MPa – 15 cm; | m2 | 90
8.4 | Apsauginis šalčiui atsparus sluoksnis Ev2 ≥80 MPa – ≥ 49 cm; | m3 | 50
8.5 | Šalčiui nejautrių medžiagų sluoksnis fr. 0/16 - ≥ 27 cm | m3 | 27
8.6 | Geotinklas iš PP 50/50 kN/m | m2 | 100
8.7 | GRK3 klasės neaustinė geotekstilė | m2 | 100
9. | Aikštelės dangos konstrukcijos įrengimas iš betoninių trinkelių dangos laisvalaikio zonoje
9.1 | Betoninių trinkelių danga – 8 cm; | m2 | 190
9.2 | Pagrindo sluoksnis iš nesurištųjų mineralinių medžiagų mišinio 0/5 – 3 cm; | m2 | 190
9.3 | Skaldos pagrindo sluoksnis fr. 0/45, Ev2 ≥80MPa – 15 cm; | m2 | 190
9.4 | Apsauginis šalčiui atsparus sluoksnis – ≥ 29 cm. | m3 | 210
10. | Tako dangos konstrukcijos įrengimas (kartu su poilsio aikštelėmis)
10.1 | Betoninių trinkelių danga (senamiesčio tipo, spalva – pilka) – 8 cm; | m2 | 745
10.2 | Betoninių trinkelių su įspėjamųjų paviršių danga (spalva – geltona) – 8 cm; | m2 | 15
10.3 | Pagrindo sluoksnis iš nesurištųjų mineralinių medžiagų mišinio 0/5 – 3 cm; | m2 | 760
10.4 | Skaldos pagrindo sluoksnis fr. 0/45, Ev2 ≥100MPa – 15 cm; | m2 | 760
10.5 | Apsauginis šalčiui atsparus sluoksnis – ≥ 29 cm | m3 | 240
11. | Betono dangos konstrukcijos įrengimas prie šlaito
11.1 | Betono danga C20/25 – 8cm | m2 | 95
11.2 | Skaldos pagrindo sluoksnis iš nesurištojo mišinio (fr. 0/45) – 15cm | m³ | 18
11.3 | Šalčiui atsparių medžiagų sluoksnis – 29 cm | m³ | 34
12. | Bordiūrų įrengimas
12.1 | Betoninių gatvės bordiūrų įrengimas | m | 1505
12.2 | Betono pagrindo C20/25 po gatvės bortais įrengimas | m³ | 135
12.3 | Betoninių bordiūrų 100.8.20 įrengimas | m | 515
12.4 | Betono pagrindo C20/25 po vejos bortais įrengimas | m³ | 6
13. | Kiti darbai
13.1 | Kelio ženklų vienstiebių metalinių atramų (d=76,1/2.0 mm) pastatymas, kai pamatas rengiamas iš C25/30 klasės betono | vnt. | 16
13.2 | Kelio ženklų skydų montavimas prie vienstiebių atramų rankiniu būdu, kai ženklo dydžio grupė 0 | vnt. | 26
13.3 | Suoliukų ir šiukšliadėžių įrengimas | kompl | 2
13.4 | Apsauginių plastikinių sudedamų DN 100 dėklų įrengimas ryšio linijoms | m | 215
13.5 | Šulinio dangčių sureguliavimas ir pakėlimas iki projektinio dangos lygio, pakeičiant esamą dangtį į „plaukiojančio“ lengvo tipo ketinį šulinio dangtį | kompl | 35
13.6 | Eroziją stabdantis demblys, pritvirtintas metalinėmis smeigėmis | m2 | 330
Iš viso Žiniaraštyje Nr. 1

## NUOTEKŲ ŠALINIMO DALIS
DARBŲ KIEKIŲ ŽINIARAŠTIS NR. 2
PAVIRŠINIŲ NUOTEKŲ ŠALINIMO DALIS
Eil. Nr. | Pavadinimas ir techninės charakteristikos | Mato vienetas | Kiekis | Vieneto kaina, Eur be PVM | Iš viso, Eur be PVM
1 | 2 | 3 | 4 | 5 | 6
1. | Paruošiamieji darbai
1.1. | Trasos nužymėjimas | m | 281
1.2. | Esamų šulinių su grotelėmis perstatymas, kai Hvid=2,0m | Kompl. | 10
2. | Lietaus nuotekų tinklų įrengimo medžiagos su darbais
2.1. | PVC S klasės d200 nuotekų vamzdžiai | m | 73
2.2. | PVC S klasės d250 nuotekų vamzdžiai | m | 214
2.3. | Smėlio pasluoksnio įrengimas | m3 | 30
2.4. | Plastikinis D 0,4 m su aklinu dugnu, kai hvid.=1,7m | kompl. | 25
2.5. | Plastikinis gofruotas šulinio stovas D 0,4 m (43 m)
2.6. | Plastikinis dugnas (25 vnt.)
2.7. | Plastikinė protarpinė DN200 (25 vnt.)
2.8. | G/b šulinys d1.0m su hidroizoliacija, kai hvid.=2,0m | kompl. | 21
2.9. | Liukas D400 apkrovos klasės | vnt. | 21
2.10. | Ketinės kvadratinės grotelės D400 apkrovos klasės | vnt. | 25
2.11. | Požeminių komunikacijų žymėjimo ženklai | vnt. | 21
2.12. | Protarpinė per g/b šulinio sienelę DN200 | vnt. | 21
2.13. | Protarpinė per g/b šulinio sienelę DN250 | vnt. | 40
2.14. | Protarpinė per plastikinio šulinio sienelę DN200 | vnt. | 21
2.15. | Latako g/b šulinyje išbetonavimas iš C12/15 klasės betono | m3 | 5.5
2.16. | Vamzdynų išbandymas, TV diagnostika | m | 287
2.17. | PVC kritimo stovų su alkūnėmis ir keturšakiais įrengimas, kai d200 | kompl. | 5
2.18. | stovai iš PVC d200 (6 m)
2.19. | keturšakiai iš PVC d200 (5 vnt.)
2.20. | alkūnės iš PVC d200 (5 vnt.)
2.21. | Paviršinio vandens surinkimo latakai | m | 20
2.22. | Įtekėjimo dėžės paviršiniams vandens latakams (5 vnt.)
2.23. | Betonavimas C20/30 (5 m3)
3. | Žemės darbai tinklų įrengimui
3.1. | Tranšėjų kasimas mechanizuotai iki 3,0 gylio grunte (su grunto išvežimu iki 1 km ir sandėliavimu) | m3 | 130
3.2. | Tranšėjų kasimas mechanizuotai iki 3,0m gylio grunte (su grunto išvežimu iki 10 km) | m3 | 370
3.3. | Grunto kasimas ir užvertimas rankiniu būdu sankirtose su kitomis komunikacijomis | m3 | 5
3.4. | Tranšėjų dugno pagilinimas rankiniu būdu ir išlyginimas | m3 | 5
3.5. | Vamzdžių užpylimas smėliniu gruntu, sutankinant rankiniu būdu | m3 | 130
3.6. | Vamzdynų užpylimas vietiniu gruntu ir sutankinimas vibroplokštėmis, atvežant gruntą iki 1 km | m3 | 200
Iš viso Žiniaraštyje Nr. 2

## Apšvietimo dalis
DARBŲ KIEKIŲ ŽINIARAŠTIS NR. 3
APŠVIETIMO DALIS
Eil. Nr. | Pavadinimas ir techninės charakteristikos | Mato vienetas | Kiekis | Vieneto kaina, Eur be PVM | Iš viso, Eur be PVM
1 | 2 | 3 | 4 | 5 | 6
LAUKO APŠVIETIMO DALIS
1. | Elektros kabelis su varinėmis gyslomis 3x1,5 mm2 | m | 44
2. | Elektros kabelis su aliumininėmis gyslomis 4x16 mm2 | m | 270
3. | Vamzdis PE Ø75mm kabelių apsaugai | m | 270
4. | Kabelio signalinė juosta | m. | 270
5. | Kontaktinė grupė JOR-99969 su 1F C6A | vnt. | 11
6. | Automatinis jungiklis 3F B13A | vnt. | 1
7. | Galinė kabelio mova kabeliui AL 4×16mm | vnt. | 22
8. | Šviestuvas LED, IP66, 14,0W | vnt. | 11
9. | Aliuminė 4,0 m aukščio atrama komplekte su pamatu, su PIR davikliu, su „zhaga“ valdikliu bei su atramų žymenimis | kompl. | 11
10. | Įžeminimo laidininkas | m | 22
11. | Įžeminimo strypas L-1,5m, d14,2 mm. | vnt. | 44
12. | Kalimo galvutė | vnt. | 1
13. | Kryžminė jungtis strypas - juosta | vnt. | 11
14. | Sujungimo mova strypams | vnt. | 33
15. | Antgalis | vnt. | 11
16. | Antikorozinė pasta | kompl. | 1
17. | Pagalbinės medžiagos | kompl. | 1
SIURBLINĖS SPINTOS IŠKĖLIMO DALIS
18. | Vamzdis Ø110mm kabelių apsaugai | m | 14
19. | Vamzdis Ø50mm kabelių apsaugai | m | 2
20. | Kabelio signalinė juosta | m | 16
21. | Valdymo spinta su pamatu | kompl. | 1
22. | Įžeminimo laidininkas | m | 2
23. | Įžeminimo strypas L-1,5m, d14,2 mm. | vnt. | 4
24. | Kalimo galvutė | vnt. | 1
25. | Kryžminė jungtis strypas - juosta | vnt. | 1
26. | Sujungimo mova strypams | vnt. | 3
27. | Antgalis | vnt. | 1
28. | Antikorozinė pasta | kompl. | 1
29. | Pagalbinės medžiagos | kompl. | 1
DARBŲ KIEKIŲ ŽINIARAŠTIS
LAUKO DALIS
30. | Tranšėjos kasimas/užkasimas iki 1m gylio vienam-dviem kabeliams mechanizuotu būdu | m | 220
31. | Tranšėjos kasimas/užkasimas iki 1m gylio vienam-dviem kabeliams rankiniu būdu | m | 50
32. | Vamzdžio d75mm. klojimas tranšėjoje | m | 270
33. | Signalinės juostos paklojimas | m | 270
34. | Kabelio įtraukimas į apsauginį vamzdį | m | 270
35. | Kabelio Cu 3×1,5mm2 įtraukimas į atramą | m | 44
36. | Gnybtinų sumontavimas | vnt. | 11
37. | Automatinio jungiklio 1F C6A sumontavimas | vnt. | 11
38. | Apšvietimo atramų pamatų montavimas | vnt. | 11
39. | LED apšvietimo atramų montavimas | vnt. | 11
40. | LED šviestuvų montavimas | vnt. | 11
41. | Apšvietimo atramų įžeminimo sumontavimas | kompl. | 11
42. | Galinės movos sumontavimas kabeliui Al 4x16mm. | vnt. | 22
43. | Automatinio jungiklio 3F B13A sumontavimas | vnt. | 1
44. | Vejos atstatymo darbai | m² | 135
Žolių sėklų mišinys
Augalinis gruntas – 0,1 m
45. | Kabelio gyslų izoliacijos varžos matavimas | kompl. | 1
46. | Įžeminimo įrenginių varžos matavimai | kompl. | 1
47. | Įžeminimo įrenginių kontaktinių jungčių, PEN, PE ir N laidų pereinamosios varžos matavimai | kompl. | 1
48. | Fazinio ir nulinio laidų grandinės varžos matavimai | kompl. | 1
49. | Išpildomosios dokumentacijos paruošimas | kompl. | 1
50. | Išpildomosios nuotraukos paruošimas | kompl. | 1
SIURBLINĖS SPINTOS IŠKĖLIMO DALIS
51. | Vamzdžio Ø110mm kabelių apsaugai tiesimas | m | 14
52. | Vamzdžio Ø50mm kabelių apsaugai tiesimas | m | 2
53. | Kabelio signalinės juostos tiesimas | m | 16
54. | Valdymo spintos su pamatu sumontavimas | kompl. | 1
55. | Valdymo spintos su pamatu įžeminimo sumontavimas | kompl. | 1
56. | Atjungti esamą valdymo skydą, per siurblinę ištraukti jėgos ir valdymo kabelius ir nauju vamzdžiu pertraukti bei naujais kabeliais iki proj. skydo pamato (Tikslinti darbo metu, vietoje valdymo kabelių kiekius- iškvietus UAB „Ukmergės vandenys“ atstovą Kabelius valdymo pateiks ir nuties pati UAB „Ukmergės vandenys“) | kompl. | 1
57. | Tranšėjos kasimas ir užkasimas mechanizuotai | m | 16
58. | Esamo valdymo skydo demontavimas | kompl. | 1
59. | Išpildomosios dokumentacijos paruošimas | kompl. | 1
60. | Išpildomosios nuotraukos paruošimas | kompl. | 1
Iš viso Žiniaraštyje Nr. 3

## ELEKTROTECHNIKOS DALIS (AB „ESO
DARBŲ KIEKIŲ ŽINIARAŠTIS NR. 4
ELEKTROTECHNIKOS DALIS (AB „ESO“)
Eil. Nr. | Pavadinimas ir techninės charakteristikos | Mato vienetas | Kiekis | Vieneto kaina, Eur be PVM | Iš viso, Eur be PVM
1 | 2 | 3 | 4 | 5 | 6
1. | ELEKTROTECHNIKOS DALIS (AB „ESO“)* | vnt. | 1 | 7796.306 | 7796.306
Iš viso Žiniaraštyje Nr. 4 |  |  |  |  | 7796.306
*Pastaba dėl AB „ESO“: Rangovas savo pasiūlyme turi įsivertinti eilutėje nurodytą sumą. Rangovas pasirašęs sutartį su Užsakovu rekonstravimo darbų, turės sudaryti sutartį su AB „ESO“ dėl jiems priklausančių tinklų pertvarkymo. Užsakovas Rangovui už AB „ESO“ priklausančių tinklų pertvarkymą apmokės pagal faktiškai atliktus darbus.