## Sheet1
SPS 1 priedas/Annex 1 to the STC
TECHNINĖ SPECIFIKACIJA IR ĮKAINIAI/KAINA-TECHNICAL SPECIFICATION AND TENDER PRICE
Pagalbinių priemonių komplektas Sepax C-Pro Processing sistemai arbai jai lygiavertei, suteikiamai panaudos būdu (10593)/A set of auxiliary accessories for the Sepax C-Pro Processing System or an equivalent system, provided under a loan-for-use arrangement (10593)
| BENDRIEJI REIKALAVIMAI |  | GENERAL REQUIREMENTS
| 1. Visoms nurodytoms konkrečioms medžiagoms ir/ar konkretiems prekių pavadinimams taikoma „arba lygiavertis“. Tiekėjas, siūlantis lygiavertę prekę, privalo patikimomis priemonėmis įrodyti, kad siūloma prekė yra lygiavertė ir visiškai atitinka techninėje specifikacijoje keliamus reikalavimus. |  | 1. The phrase "or equivalent" applies to all specified materials and/or specific product names. A supplier offering an equivalent product must provide reliable evidence demonstrating that the proposed product is equivalent and fully meets the requirements set out in the technical specifications.
| 2. Tiekėjas su pasiūlymu turi pateikti dokumentus, įrodančius siūlomos įrangos bei prekių atitikimą kokybės ir techniniams reikalavimams, nurodytiems pirkimo dokumentų techninėje specifikacijoje: tiekėjas turi pateikti gamintojo parengtus katalogus ir / ar siūlomos įrangos ir prekių techninių charakteristikų aprašymus (jei gamintojo kataloge neišsamiai atsispindi siūlomos įrangos atitikimas techninės specifikacijos reikalavimams) (pdf formatu) su vertimu į lietuvių arba anglų kalbą. Šiuose dokumentuose tiekėjas turi grafiškai nurodyti (t. y. pastebimai pažymėti – spalvotai žymėti ir / ar nurodyti rodyklėmis, ir / ar pabraukti) konkrečias teikiamų dokumentų vietas, kur aprašomos reikalaujamų techninių charakteristikų reikšmės, bei įrašyti, kurį techninių reikalavimų punktą jos atitinka. Taip pat tiekėjas turi pateikti nuorodas į gamintojo interneto tinklalapį (jei toks yra), kuriame perkančiosios organizacijos vertintojai galėtų patikrinti teikiamų duomenų autentiškumą (nuorodos turi būti parašytos pateikiamuose kataloguose ar aprašymuose). Perkančioji organizacija turi teisę reikalauti pateikti katalogų ir techninių aprašų originalus, o tiekėjui jų nepateikus – pasiūlymą atmesti. |  | 2. The supplier must submit documents with the offer proving the compliance of the offered equipment and goods with the quality and technical requirements specified in the technical specification of the procurement documents: the supplier must submit catalogues prepared by the manufacturer and/or descriptions of the technical characteristics of the offered equipment and goods (if the manufacturer's catalogue does not fully reflect the compliance of the offered equipment with the requirements of the technical specification) (in pdf format) with a translation into Lithuanian or English. In these documents, the supplier must graphically indicate (i.e. visibly mark - mark in colour and/or indicate with arrows and/or underline) specific places in the submitted documents where the values ​​of the required technical characteristics are described, and record which point of the technical requirements they correspond to. The supplier must also provide links to the manufacturer's website (if any), where the evaluators of the contracting authority could verify the authenticity of the data provided (the links must be written in the submitted catalogues or descriptions). The contracting authority has the right to require the submission of original catalogues and technical specifications, and if the supplier fails to submit them, to reject the tender..
| 3. Tiekėjas turi tiekti prekes, atitinkančias Europos Parlamento ir Tarybos direktyvų ir reglamentų nuostatas. |  | 3. The supplier must provide products that comply with the provisions of European Parliament and Council directives and regulations.
| 4. Prekių, kurių kaina iki 3 Eur, vieneto įkainis pateikiamame pasiūlyme turi būti pateikiamas suapvalintas pagal aritmetikos taisykles iki dešimt tūkstantųjų (keturi skaičiai po kablelio) skaičiaus dalių. Prekių, kurių kaina virš 3 Eur, vieneto įkainis pateikiamame pasiūlyme turi būti pateikiamas suapvalintas pagal aritmetikos taisykles iki šimtųjų (du skaičiai po kablelio) skaičiaus dalių. Kiekvienos pozicijos suma ir pirkimo dalies suma turi būti išreikšta cento tikslumu (du skaičiai po kablelio). |  | 4. The unit price of products costing up to 3 EUR in the submitted offer must be rounded according to arithmetic rules to ten-thousandths (four decimal places). The unit price of products costing more than 3 EUR in the submitted offer must be rounded according to arithmetic rules to hundredths (two decimal places). The total amount for each item and the total amount for the procurement part must be expressed to the nearest cent (two decimal places).
| 5.Prekių galiojimo terminas pristatymo metu turi būti ne trumpesnis nei 12 mėnesių |  | 5. The expiration date of the goods at the time of delivery must be no less than 12 months
| 6.Su prekėmis turi būti pateikiamas atitikties sertifikatas |  | 6. A certificate of conformity must be provided with the goods
Dalies numeris / Part No. | Objekto numeris / Object No. | Parametro numeris / Parameter No. | Pavadinimas / Name | Mato vnt. /Unit | Preliminarus kiekis / Amount | Mato vnt. įkainis be PVM / Unit without VAT | Kaina be PVM / Part Value / Acceptable Price Excluding VAT | Kaina su PVM/ Part Value / Acceptable Price Including VAT | Gamintojas, katalogo Nr., nuoroda į gamintojo interneto tinklapį (jei yra) pastabos
1 | 0 | 0 | Disposable kits for Sepax C-Pro cell processing system. Incoterms DAP (Delivered-at-place) included. Disposable kits must be compatible with the Sepax C-Pro cell processing system or other functionally equivalent cell processing instrument that is provided on a per-use basis throghout entire duration of contract for purhcase of disposable kits. If functionally equivalent system is offered on a per use basis it shall meet following specifications: - Less than 4 years old from the manufacturing date. - Minimal list of operations automatically performed by the system comprise: 1. Concentrate cells from fresh apheresis product via plasma depletion. 2. Concentrate cells and remove platelets from fresh apheresis units. 3. Incubate magnetic beads onto the cell fractions obtained from apheresis units – sequence concentration, platelet depletion, bead incubation, and washing. 4. Enrich mononuclear cells fraction via a density gradient medium. 5. Concentrate, wash, and transduce isolated cells by spinoculation. 6. Dilute, concentrate, and wash fresh or frozen cellular product. 7. Dilute and split cellular products into multiple bags for accurate dosing. Vienkartiniai reikmenys Sepax C-Pro ląstelių apdorojimo sistemai. Incoterms DAP (pristatyta į vietą) įtrauktas Vienkartiniai reikmenys turi būti suderinti su Sepax C-Pro sistema arba lygiaverte įranga, kuri suteikiama panaudos būdu visam sutarties galiojimo laikotarpiui. Reikalavimai lygiavertei įrangai suteikiamai panaudos būdu: - Panaudai suteikiamas prietaisas ne senesnis kaip 4 metai nuo pagaminimo datos. - Minimalus sistemos vykdomų operacijų sąrašas, užtikrinant bendrą integralumą ir sterilumą: 1. Ląstelių koncentravimas iš aferezės produkto pašalinant plazmos frakciją. 2. Ląstelių koncentravimas ir trombocitų pašalinimas iš aferezės produkto. 3. Ląstelių inkubavimas su magnetinėmis dalelėmis, automatizuotai atliekant koncentravimo, trambocitų pašalinimo, inkubavimo su magnetinėmis dalelėmis ir plovimo etapus. 4. Mononuklearų frakcijos praturtinimas tankio gradiente. 5. Ląstelių koncetravimas, plovimas ir transdukcija. 6. Šviežio ir arba šaldyto ląstelių produkto skiedimas, koncentravimas ir plovimas. 7. Ląstelių produkto skiedimas ir išdalinimas į maišelius. | [5 empty] | Įrašo pasiūlymą teikiantis asmuo/Person submitting the entry proposal
1 | 1 | 0 | Separation kit - Facilitates the isolation of target cell populations / Atskyrimo rinkinys - tikslinių ląstelių populiacijų išgryninimui. | units/vnt | 90 | Įrašo pasiūlymą teikiantis asmuo/Person submitting the entry proposal | Įrašo pasiūlymą teikiantis asmuo/Person submitting the entry proposal | Įrašo pasiūlymą teikiantis asmuo/Person submitting the entry proposal | Įrašo pasiūlymą teikiantis asmuo/Person submitting the entry proposal
1 | 1 | 1 | A functionally closed environment, for single-use only / Funkciškai uždara sistema, skirta tik vienkartiniam naudojimui
1 | 1 | 2 | Each kit is packed in an individual blister sealed with a Tyvek™ cover /Kiekvienas rinkinys supakuotas į atskirą lizdinę plokštelę, užplombuotą Tyvek™ medžia
1 | 1 | 3 | Shelf life - two years from the date of manufacture / Galiojimo laikas ne trumpesnis nei 2 metai nuo pagaminimo dienos
1 | 1 | 4 | Sterility - Ethylene oxide, non-pyrogenic / Sterilumas - etileno oksidas, nepirogeninis
1 | 1 | 5 | Tubing - All the tubes are made of PVC and are compatible with sterile connections. External diameter not more than 4 mm. /Vamzdeliai – visi vamzdeliai pagaminti iš PVC ir yra suderinami su steriliomis jungtimis. Išorinis skersmuo ne didesnis nei 4 mm.
1 | 1 | 6 | Material - Standard medical grade PVC (Polyvinyl chloride), PP (Polypropilene), POM (Polyoxymethylene) , PC (Polyethylene), ABS (Acrylonitrile-butadiene-styrene), and silicone / Medžiaga - standartinis medicininis PVC (Polyvinyl chloride), PP (Polypropilene), POM (Polyoxymethylene) , PC (Polyethylene), ABS (Acrylonitrile-butadiene-styrene) ir silikonas
1 | 1 | 7 | Designed to perform at least the following operations: Concentrate cells and remove platelets from fresh apheresis units; Incubate magnetic beads onto the cell fractions; Concentrate, wash, and transduce isolated cells by spinoculation; Dilute, concentrate, and wash fresh or frozen cellular product; Dilute and split cellular products into multiple bags for accurate dosing. Skirtas atlikti bent šioms operacijoms: Ląstelių koncentravimas ir trombocitų pašalinimas iš aferezės produkto.; Ląstelių inkubavimas su magnetinėmis dalelėmis; Ląstelių koncetravimas, plovimas ir transdukcija; Šviežio ir arba šaldyto ląstelių produkto skiedimas, koncentravimas ir plovimas; Ląstelių produkto skiedimas ir išdalinimas į maišelius.
1 | 1 | 8 | Kit contains separation chamber, tubing lines and pre-attached bags and filters / Rinkinį sudaro atskyrimo kamera, vamzdelių linijos, prijungti maišeliai ir filtrai.
1 | 1 | 9 | Cell ceparation chamber volume at least 200 ml / Ląstelių atskyrimo kameros tūris bent 200 ml
1 | 1 | 10 | Kit has dedicated line to connect washing solution / Rinkinys turi liniją, skirtą prijungti plovimo tirpalą.
1 | 1 | 11 | Kit includes single and double spike extensions / Į rinkinį įeina prailginimai su vienu arba dviem smaigais.
1 | 1 | 12 | Kit has at least two lines to connect final bags / Rinkinyje yra bent dvi linijos galutinio produkto maišeliams prijungti.
1 | 2 | 0 | Separation kit - facilitates the isolation and concentration of target cell populations / Atskyrimo rinkinys - tikslinių ląstelių populiacijų išgryninimui ir koncentravimui. | units/vnt | 84 | Įrašo pasiūlymą teikiantis asmuo/Person submitting the entry proposal | Įrašo pasiūlymą teikiantis asmuo/Person submitting the entry proposal | Įrašo pasiūlymą teikiantis asmuo/Person submitting the entry proposal | Įrašo pasiūlymą teikiantis asmuo/Person submitting the entry proposal
1 | 2 | 1 | A functionally closed environment, for single-use only / Funkciškai uždara sistema, skirta tik vienkartiniam naudojimui
1 | 2 | 2 | Each kit is packed in an individual blister sealed with a Tyvek™ cover /Kiekvienas rinkinys supakuotas į atskirą lizdinę plokštelę, užplombuotą Tyvek™ medžiaga
1 | 2 | 3 | Shelf life - two years from the date of manufacture / Galiojimo laikas ne trumpesnis nei 2 metai nuo pagaminimo dienos
1 | 2 | 4 | Sterility - Ethylene oxide, non-pyrogenic / Sterilumas - etileno oksidas, nepirogeninis
1 | 2 | 5 | Tubing - All the tubes are made of PVC and are compatible with sterile connections. External diameter not more than 4 mm. /Vamzdeliai – visi vamzdeliai pagaminti iš PVC ir yra suderinami su steriliomis jungtimis. Išorinis skersmuo ne didesnis nei 4 mm.
1 | 2 | 6 | Material - Standard medical grade PVC (Polyvinyl chloride), PP (Polypropilene), POM (Polyoxymethylene) , PC (Polyethylene), ABS (Acrylonitrile-butadiene-styrene), and silicone / Medžiaga - standartinis medicininis PVC (Polyvinyl chloride), PP (Polypropilene), POM (Polyoxymethylene) , PC (Polyethylene), ABS (Acrylonitrile-butadiene-styrene) ir silikonas
1 | 2 | 7 | Available manual extraction option / Yra rankinio ištraukimo galimybė
1 | 2 | 8 | Designed to perform at least the following operations: Incubate magnetic beads onto the cell fractions; Enrich mononuclear cells fraction via a density gradient medium; Dilute, concentrate, and wash fresh or frozen cellular product; Dilute and split cellular products into multiple bags for accurate dosing. Skirtas atlikti bent šioms operacijoms: Ląstelių inkubavimas su magnetinėmis dalelėmis; Mononuklearų frakcijos praturtinimas tankio gradiente; Šviežio ir arba šaldyto ląstelių produkto skiedimas, koncentravimas ir plovimas; Ląstelių produkto skiedimas ir išdalinimas į maišelius.
1 | 2 | 9 | Kit contains separation chamber, tubing lines and pre-attached bags and filters / Rinkinį sudaro atskyrimo kamera, vamzdelių linijos, prijungti maišeliai ir filtrai.
1 | 2 | 10 | Cell ceparation chamber volume at least 200 ml / Ląstelių atskyrimo kameros tūris bent 200 ml
1 | 2 | 11 | Kit has bacterial filter for injecting density gradient media / Rinkinys turi bakterijas sulaikantį filtrą, skirtą tankio gradiento terpei sušvirkšti.
1 | 2 | 12 | Kit has dedicated lines to connect washing solution and resuspension solution. / Rinkinys turi linijas, skirtas prijungti plovimo ir resuspendavimo tirpalams.
1 | 2 | 13 | Kit has a pre-connected bag for final product / rinkinys turi iš anksto prijungtą maišelį galutiniam produktui.
1 | 3 | 0 | Separation kit - facilitates the isolation and concentration of target cell populations / Atskyrimo rinkinys - tikslinių ląstelių populiacijų išgryninimui ir koncentravimui. | units/vnt | 36 | Įrašo pasiūlymą teikiantis asmuo/Person submitting the entry proposal | Įrašo pasiūlymą teikiantis asmuo/Person submitting the entry proposal | Įrašo pasiūlymą teikiantis asmuo/Person submitting the entry proposal | Įrašo pasiūlymą teikiantis asmuo/Person submitting the entry proposal
1 | 3 | 1 | A functionally closed environment, for single-use only / Funkciškai uždara sistema, skirta tik vienkartiniam naudojimui
1 | 3 | 2 | Each kit is packed in an individual blister sealed with a Tyvek™ cover /Kiekvienas rinkinys supakuotas į atskirą lizdinę plokštelę, užplombuotą Tyvek™ medžiaga
1 | 3 | 3 | Shelf life - two years from the date of manufacture / Galiojimo laikas ne trumpesnis nei 2 metai nuo pagaminimo dienos
1 | 3 | 4 | Sterility - Ethylene oxide, non-pyrogenic / Sterilumas - etileno oksidas, nepirogeninis
1 | 3 | 5 | Tubing - All the tubes are made of PVC and are compatible with sterile connections. External diameter not more than 4 mm. /Vamzdeliai – visi vamzdeliai pagaminti iš PVC ir yra suderinami su steriliomis jungtimis. Išorinis skersmuo ne didesnis nei 4 mm.
1 | 3 | 6 | Material - Standard medical grade PVC (Polyvinyl chloride), PP (Polypropilene), POM (Polyoxymethylene) , PC (Polyethylene), ABS (Acrylonitrile-butadiene-styrene), and silicone / Medžiaga - standartinis medicininis PVC (Polyvinyl chloride), PP (Polypropilene), POM (Polyoxymethylene) , PC (Polyethylene), ABS (Acrylonitrile-butadiene-styrene) ir silikonas
1 | 3 | 7 | Designed to perform at least the following operations: Concentrate cells from fresh apheresis product via plasma depletion; Dilute and split cellular products into multiple bags for accurate dosing. Skirtas atlikti bent šioms operacijoms: Ląstelių sukoncentravimas iš šviežio aferezės produkto pašalinant plazmą; Ląstelių produkto skiedimas ir išdalinimas į maišelius.
1 | 3 | 8 | Kit contains separation chamber, tubing lines and pre-attached bags and filters / Rinkinį sudaro atskyrimo kamera, vamzdelių linijos, prijungti maišeliai ir filtrai.
1 | 3 | 9 | Cell separation chamber volume at least 200 ml / Ląstelių atskyrimo kameros tūris bent 200 ml
1 | 3 | 10 | Kit has two pre-connected PVC bags to collect by-product / Rinkinyje yra du iš anksto prijungti PVC maišeliai šalutiniam produktui surinkti.
1 | 3 | 11 | Kit has a dedicated line with drip chamber to connect the kit to the initial bag / Rinkinys turi specialią liniją su lašėjimo kamera, skirtą prijungti rinkinį prie pradinio maišelio.
1 | 3 | 12 | Kit has a final line extension with spike / Rinkinys turi galutinio produkto linijos prailginimą su smaigu.
Pasiūlymo kaina, Eur be PVM
21 proc. PVM suma, Eur:
Pasiūlymo kaina, Eur su PVM