## Sheet1
Eil. Nr. | Pavadinimas ir techninės charakteristikos | Mato vnt. | Maksimalus kiekis | 1 kompl. įkainis Eur be PVM (Pildo Tiekėjas) | Suma Eur be PVM
Demontavimo darbai
1 | Monolitinės gelžbetoninės perdangos t=150mm pjovimas, | komplektas | 1 |  | 0
2 | Priešgaisrinių sandwich panelių demontavimas, angos išpjovimas ir sumontavimas | komplektas | 1 |  | 0
3 | Plieninių sijų demontavimas | komplektas | 1 |  | 0
Naujų konstrukcijų įrengimas
4 | Plieninių elementų virinimas vietoje ir antikorozinės dangos atstatymas | komplektas | 1 |  | 0
5 | Plieninių elementų gamyba ir montavimas varžtinėmis jungtimis, C4 koroziškumo klasė | komplektas | 1 |  | 0
6 | Skardos lankstiniai, t = 1.0mm, lankstinio aukštis h tikslinamas pagal faktą. | komplektas | 1 |  | 0
7 | Bituminė mastika Penosil 939 | komplektas | 1 |  | 0
8 | Cheminių inkarinių varžtų įrengimas,WIT-UH 300+ sreigti strypai M12, įgilinimas 90mm | komplektas | 1 |  | 0
9 | Cheminių inkarinių varžtų įrengimas,WIT-UH 300+ sreigti strypai M10, įgilinimas 70mm | komplektas | 1 |  | 0
10 | Betonsraigčių įrengimas W-BS/S M10*120 | komplektas | 1 |  | 0
11 | Vyriai varteliams (M16 75X75X4 MM, cinkuoti, montuojami savigręžiais) | komplektas | 1 |  | 0
12 | Guminė tarpinė dangčiui (Hiper D14, d-profilis 14x12mm) | komplektas | 1 |  | 0
13 | Sertifikuota horizontali priešgaisrinė automatinė užsklanda 1,5x1,5m, min. EI 45, tvirtinama prie lubų. Normaliomis eksplotacijos sąlygomis – atvira, uždaroma gaisro atveju. Su tvirtinimo elementais. | komplektas | 1 |  | 0
14 | Horizontalios priešgaisrinės, automatinės užsklandos montavimo darbai | komplektas | 1 |  | 0
15 | Metalo konstrukcijų montavimo darbai | komplektas | 1 |  | 0
16 | Pastolių montavimo ir demontavimo darbai | komplektas | 1 |  | 0
17 | Kėlimo darbai | komplektas | 1 |  | 0
18 | Suvirinimo darbai | komplektas | 1 |  | 0
19 | Elektrinė talė su elektriniu vežimėliu, keliamoji galia 1.0 t, kėlimo aukštis 12.5 m. Svoris 115 kg. El. galia 2.0 kW, įtampa 400V. Komplektuojamas su kabeliais ir girlianda, sijos ilgis 3.7m. Komplektuojamas su laidiniu pulteliu | komplektas | 1 |  | 0
|  |  | Pasiūlymo kaina EUR be PVM (C) |  | 0
PASTABOS:
1. Visa įranga, kabeliai ir montažinės medžiagos turi būti derinamos su Užsakovu
2. Sąnaudų žiniaraščiai yra orentaciniai. Rangovas privalo pats paskaičiuoti kiekius ir už juos atsakyti.
3. Nurodyti kiekiai turi būti įvertinti kompleksiškai, kartu su visais palydinčiais darbais.