## Susisiekimo dalis
SPS priedas Nr. 25. I dalis
Valstybinės reikšmės krašto kelio Nr. 227 Jakai–Dovilai–Laugaliai ruožo nuo 10,115 iki 13,550 km rekonstravimas
SUVESTINIS SĄNAUDŲ KIEKIŲ ŽINIARAŠTIS NR. 1 – SUSISIEKIMO DALIS
Skyrius | Eilės Nr. | Darbo pavadinimas, aprašymas | Mato vnt. | Kiekis | Vieneto kaina, Eur be PVM (pildo Tiekėjas) | Iš viso, Eur be PVM
1. Paruošiamieji ir ardymo darbai | 1.1 | Kelio ašinės linijos ir kelio juostos nužymėjimas trasoje | km | 3.5 |  | 0
1. Paruošiamieji ir ardymo darbai | 1.2 | Minkštų veislių medžių iki Ø16 cm kirtimas, šakų genėjimas ir kelmų pašalinimas | vnt. | 17 |  | 0
1. Paruošiamieji ir ardymo darbai | 1.3 | Medienos paruošimas iš nukirstų minkštų veislių medžių iki Ø16 cm | m3 | 1 |  | 0
1. Paruošiamieji ir ardymo darbai | 1.4 | Minkštų veislių medžių iki Ø32 cm kirtimas, šakų genėjimas ir kelmų pašalinimas | vnt. | 5 |  | 0
1. Paruošiamieji ir ardymo darbai | 1.5 | Medienos paruošimas iš nukirstų minkštų veislių medžių iki Ø32 cm | m3 | 4 |  | 0
1. Paruošiamieji ir ardymo darbai | 1.6 | Medžių atliekų smulkinimas ir paskleidimas vietoje (m3 susmulkintos masės) | m3 | 2 |  | 0
1. Paruošiamieji ir ardymo darbai | 1.7 | Medžių kamienų pakrovimas ir išvežimas | m3 | 5 |  | 0
1. Paruošiamieji ir ardymo darbai | 1.8 | Iki 30 cm skersmens kelmų pakrovimas ir išvežimas rangovo pasirinktu atstumu | vnt. | 20 |  | 0
1. Paruošiamieji ir ardymo darbai | 1.9 | Daugiau 30 cm skersmens kelmų pakrovimas ir išvežimas rangovo pasirinktu atstumu | vnt. | 2 |  | 0
1. Paruošiamieji ir ardymo darbai | 1.10 | Negrąžinamos medžiagos – 22 vnt. – susandėliuota mediena (kainą pateikia rangovas, įvertinęs medienos būklę: ≥0,00 Eur – kai mediena menkavertė ir skirta utilizavimui, t.y. vertinama, kiek kainuos utilizavimo išlaidos įrašant kainą su pliuso ženklu. <0,00 Eur – kai mediena nėra menkavertė ir gali būti parduota, t.y. nurodoma kaina su minuso ženklu) | kompl. | 1 |  | 0
1. Paruošiamieji ir ardymo darbai | 1.11 | Kelio ženklų skydų demontavimas nuo vienastiebių atramų | vnt. | 106 |  | 0
1. Paruošiamieji ir ardymo darbai | 1.12 | Kelio ženklų skydų demontavimas nuo dvistiebių atramų | vnt. | 9 |  | 0
1. Paruošiamieji ir ardymo darbai | 1.13 | Kelio ženklų vienastiebių atramų demontavimas | vnt. | 76 |  | 0
1. Paruošiamieji ir ardymo darbai | 1.14 | Kelio ženklų dvistiebių atramų demontavimas | vnt. | 9 |  | 0
1. Paruošiamieji ir ardymo darbai | 1.15 | Signalinių stulpelių išardymas (A grupės) | vnt. | 32 |  | 0
1. Paruošiamieji ir ardymo darbai | 1.16 | Kelio ženklų skydų ir atramų (be pamatų) / signalinių stulpelių / kt. pakrovimas ir išvežimas (žiūrėti žiniaraščio priedą dėl išvežimo) | t | 3 |  | 0
1. Paruošiamieji ir ardymo darbai | 1.17 | Asfalto dangos frezavimas vidutiniškai 5 cm storiu | m2 | 2721 |  | 0
1. Paruošiamieji ir ardymo darbai | 1.18 | Negrąžinamos medžiagos (nepanaudotos frezuoto asfalto granulės), įkainis yra lygūs 11,20 Eur be PVM/m3 (sąmatoje įvertinamas su minuso ženklu) – 10422,2 t | m3 | 4218 | -11.2 | -47241.6
1. Paruošiamieji ir ardymo darbai | 1.19 | Asfalto dangos vid. 14 cm storio išardymas mechanizuotai | m2 | 29162 |  | 0
1. Paruošiamieji ir ardymo darbai | 1.20 | Išvežimas į sandeliavimo aikštelę (nesurištų mineralinių medžiagų mišinio 0/45, sluoksnio įrengimui panaudojant iki 20% NAG (naudoto asfalto granulių) | m³ | 1990 |  | 0
1. Paruošiamieji ir ardymo darbai | 1.21 | Suoliukų išardymas | vnt. | 4 |  | 0
1. Paruošiamieji ir ardymo darbai | 1.22 | Betoninių siukšliadėžių išardymas | vnt. | 3 |  | 0
1. Paruošiamieji ir ardymo darbai | 1.23 | Pėsčiųjų tvorelės demontavimas | m | 8 |  | 0
1. Paruošiamieji ir ardymo darbai | 1.24 | Betoninių kelio bortų ant betoninio pagrindo išardymas | m | 983.6 |  | 0
1. Paruošiamieji ir ardymo darbai | 1.25 | Betoninių vejos bortų ant betoninio pagrindo išardymas | m | 608.4 |  | 0
1. Paruošiamieji ir ardymo darbai | 1.26 | Betoninių plytelių dangos išardymas | m2 | 1099.2 |  | 0
1. Paruošiamieji ir ardymo darbai | 1.27 | Betoninių trinkelių dangos išardymas | m2 | 315.5 |  | 0
1. Paruošiamieji ir ardymo darbai | 1.28 | Keleivių laukimo paviljono demontavimas | vnt | 10 |  | 0
1. Paruošiamieji ir ardymo darbai | 1.29 | Statybinio laužo (kelio bortų / betoninių plokščių / trinkelių / plytelių / betoninių kelio ženklų pamatų / suoliukų ir kt.) pakrovimas ir išvežimas rangovo pasirinktu atstumu utilizavimui | t | 382.5 |  | 0
1. Paruošiamieji ir ardymo darbai | 1.30 | Dirvožemio vid. 15 cm pašalinimas, perstumiant buldozeriu iki 50 m, pakrovimas ir vežimas (sandėliavimui) | m3 | 1262.8 |  | 0
1. Paruošiamieji ir ardymo darbai | 1.31 | Dirvožemio vid. 15 cm pašalinimas, perstumiant buldozeriu iki 50 m, pakrovimas ir vežimas rangovo pasirinktu atstumu (į išlykį) | m3 | 2011.7 |  | 0
1. Paruošiamieji ir ardymo darbai | 1.32 | Gelžbetoninių plokščių įrengimas ant 10 cm storio smėlio pagrindo mm (Plokštės Pag-14 6000x2000x140 - 15 vnt; geotekstilė - 180 m2) | m2 | 180 |  | 0 | Iš viso skyriuje 1, Eur be PVM | -47241.6
2. Žemės sankasos įrengimo darbai | 2.1 | Grunto kasimas ekskavatoriais iškasose, pakrovimas į autosavivarčius ir pervežimas (į išlykį) | m3 | 21911 |  | 0
2. Žemės sankasos įrengimo darbai | 2.2 | Grunto kasimas ekskavatoriais iškasose, pakrovimas į autosavivarčius ir pervežimas rangovo pasirinktu atstumu (sandėliavimui) | m3 | 6126 |  | 0
2. Žemės sankasos įrengimo darbai | 2.3 | Iškasto drenuojančio grunto atvežimas iš sandėliavimo vietos | m3 | 6126 |  | 0
2. Žemės sankasos įrengimo darbai | 2.4 | Drenuojančio grunto sluoksnio įrengimas (užpylimas tarp tako ir kelio, kelkraščio užpylimas) | m3 | 3794 |  | 0
2. Žemės sankasos įrengimo darbai | 2.5 | Žemės sankasos įrengimas iš esamo smėlingo grunto | m3 | 2332 |  | 0
2. Žemės sankasos įrengimo darbai | 2.6 | Žemės sankasos viršaus planiravimas mechanizuotu būdu | m2 | 49115 |  | 0
2. Žemės sankasos įrengimo darbai | 2.7 | Žemės sankasos viršaus tankinimas mechanizuotu būdu | m3 | 12402.5 |  | 0
2. Žemės sankasos įrengimo darbai | 2.8 | Žemės sankasos sustiprinimas hidraulinėmis medžiagomis, h=15cm | m2 | 49115 |  | 0
2. Žemės sankasos įrengimo darbai | 2.9 | Plotų, sankasos šlaitų, šlaitų ir griovio dugno planiravimas mechanizuoti būdu | m2 | 20000 |  | 0
2. Žemės sankasos įrengimo darbai | 2.10 | Plotų, sankasos šlaitų, šlaitų ir griovio dugno planiravimas rankiniu būdu | m2 | 1047 |  | 0 | Iš viso skyriuje 2, Eur be PVM | 0
3. Vandens pralaidų įrengimo darbai | 3.1 | Plastikinių d400 mm pralaidų ant smėlio pagrindo su betoniniais antgaliais įrengimas (vnt. pralaidų – 12.0, vienetai antgalių -24.0) | m | 154.3 |  | 0
3. Vandens pralaidų įrengimo darbai | 3.2 | Smėlio pagrindo po vamzdžiais įrengimas | m3 | 3.4 |  | 0
3. Vandens pralaidų įrengimo darbai | 3.3 | Pralaidos užpilo gruntas | m3 | 124 |  | 0
3. Vandens pralaidų įrengimo darbai | 3.4 | Antgalių tvirtinimas betoninėmis plytelėmis ant skaldos pagrindo (betoninės plytelės 49x49x8cm - 144 vnt.; geotekstilė - 33m2; betonas C30/37 - 0,33m2; 10 cm storio skaldos pagrindo sluoksnis iš mineralinių medžiagų 22/32 - 3,30m3) | m2 | 35 |  | 0
3. Vandens pralaidų įrengimo darbai | 3.5 | Pralaidos antgalio demontavimas ir statybinių šiukšlių išvėžimas | m3 | 1.6 |  | 0
3. Vandens pralaidų įrengimo darbai | 3.6 | Pralaidos d600 mm pailginimas plastikiniu vamzdžiu | m | 4 |  | 0 | Iš viso skyriuje 3, Eur be PVM | 0
4. Drenažo įrengimo darbai | 4.1 | Drenažo tranšėjos užpylimas šalčiui nejautriu sluoksniu | m3 | 1560 |  | 0
4. Drenažo įrengimo darbai | 4.2 | Naujos drenažinės linijos iš plastikinių Ø ≥100 mm drenažo vamzdžių su geotekstilės filtru klojimas | m | 4643 |  | 0
4. Drenažo įrengimo darbai | 4.3 | Drenažo šulinių PVC Ø425 mm su jungiamosiomis fasoninėmis dalimis bei dugnu pastatymas (kalaus ketaus apvalus dangtis ant PVC Ø425 mm šulinio (atlaikantis 40 t apkrovą) - 23vnt.) | kompl. | 23 |  | 0
4. Drenažo įrengimo darbai | 4.4 | Plastikinio Ø200 mm vamzdžio ant smėlio pagrindo įrengimas | m | 18 |  | 0
4. Drenažo įrengimo darbai | 4.5 | Drenažo išleistuvų antgalių tvirtinimas betoninėmis plytelėmis ant skaldos pagrindo (betoninės plytelės 49x49x8cm - 33vnt.; geotekstilė - 33m2; betonas C30/37 - 0,33m2; 10 cm storio skaldos pagrindo sluoksnis iš mineralinių medžiagų 22/32 - 3,30m3) | m2 | 33 |  | 0
4. Drenažo įrengimo darbai | 4.6 | Šlaito sutvirtinimas dirvožemio sluoksniu ir apsėjant žole h=0,1 m. | m2 | 30 |  | 0
4. Drenažo įrengimo darbai | 4.7 | Šulinio F-5 valymas | vnt. | 1 |  | 0 | Iš viso skyriuje 4, Eur be PVM | 0
5. Bortų įrengimo darbai | 5.1 | Betoninių kelio bortų 100.15.30 ant C20/25 betono pagrindo įrengimas | m | 3770.1 |  | 0
5. Bortų įrengimo darbai | 5.2 | Betoninių nužemintų kelio bortų 100.15.22 ant C20/25 betono pagrindo įrengimas | m | 604.5 |  | 0
5. Bortų įrengimo darbai | 5.3 | Betoninių nužemintų pereinamųjų kelio bortų 100.15.22/30 ant C20/25 betono pagrindo įrengimas | m | 236 |  | 0
5. Bortų įrengimo darbai | 5.4 | Betoninių nusklembtų kelio bortų 100.15.22 ant C20/25 betono pagrindo įrengimas | m | 205.8 |  | 0
5. Bortų įrengimo darbai | 5.5 | Granitinių kelio bortų 100.15.30 ant C20/25 betono pagrindo įrengimas | m | 426.1 |  | 0
5. Bortų įrengimo darbai | 5.6 | Betoninių vejos bortų 100.8.20 ant C20/25 betono pagrindo įrengimas | m | 9598.4 |  | 0
5. Bortų įrengimo darbai | 5.7 | Sandarinimo juostos tarp asfalto dangos ir borto įrengimas | m | 11628 |  | 0 | Iš viso skyriuje 5, Eur be PVM | 0
6. Pagrindų ir dangos įrengimo darbai (Dangos konstrukcija 1, alternatyvi) | 6.1 | Šalčiui nejautraus sluoksnio įrengimas | m3 | 18733.4 |  | 0 | Rangovas įsivertina vieną iš pateiktų dviejų konstrukcijos variantų: 1 variantą arba 2 variantą
6. Pagrindų ir dangos įrengimo darbai (Dangos konstrukcija 1, alternatyvi) | 6.2 | 30 cm skaldos pagrindo sluoksnio iš nesurištojo mineralinių medžiagų mišinio 0/45 įrengimas (pridedant 20% frezuoto asfalto) | m2 | 30369 |  | 0
6. Pagrindų ir dangos įrengimo darbai (Dangos konstrukcija 1, alternatyvi) | 6.3 | 20 cm skaldos pagrindo sluoksnio iš nesurištojo mineralinių medžiagų mišinio 0/45 įrengimas (takas) | m2 | 7567 |  | 0
6. Pagrindų ir dangos įrengimo darbai (Dangos konstrukcija 1, alternatyvi) | 6.4 | 10 cm storio pagrindo sluoksnis iš mišinio AC 32 PS įrengimas | m2 | 28269 |  | 0
6. Pagrindų ir dangos įrengimo darbai (Dangos konstrukcija 1, alternatyvi) | 6.5 | Bituminės emulsijos C40B5-S / C60B4-S tolygaus sluoksnio paskleidimas | m2 | 28269 |  | 0
6. Pagrindų ir dangos įrengimo darbai (Dangos konstrukcija 1, alternatyvi) | 6.6 | 8 cm storio apatinio asfalto sluoksnio iš mišinio AC 22 AS įrengimas | m2 | 2073 |  | 0
6. Pagrindų ir dangos įrengimo darbai (Dangos konstrukcija 1, alternatyvi) | 6.7 | 6 cm storio apatinio asfalto sluoksnio iš mišinio AC 16 AS įrengimas | m2 | 26196 |  | 0
6. Pagrindų ir dangos įrengimo darbai (Dangos konstrukcija 1, alternatyvi) | 6.8 | Bituminės emulsijos C40B5-S / C60B4-S tolygaus sluoksnio paskleidimas | m2 | 28394 |  | 0
6. Pagrindų ir dangos įrengimo darbai (Dangos konstrukcija 1, alternatyvi) | 6.9 | 4 cm storio viršutinio asfalto sluoksnio iš mišinio AC 11 VS įrengimas | m2 | 28394 |  | 0
6. Pagrindų ir dangos įrengimo darbai (Dangos konstrukcija 1, alternatyvi) | 6.10 | Asfalto viršutinio sluoksnio šiurkštinimas skaldele fr.2/5 arba 1/3 | m2 | 28394 |  | 0
6. Pagrindų ir dangos įrengimo darbai (Dangos konstrukcija 1, alternatyvi) | 6.11 | 8 cm storio pagrindo-dangos asfalto sluoksnio iš mišinio AC 16 PD įrengimas (takas) | m2 | 7567 |  | 0
6. Pagrindų ir dangos įrengimo darbai (Dangos konstrukcija 2, alternatyvi) | 6.1 | Apsauginio šalčiui atsparaus sluoksnio įrengimas | m3 | 23359.3 |  | 0
6. Pagrindų ir dangos įrengimo darbai (Dangos konstrukcija 2, alternatyvi) | 6.2 | 20 cm skaldos pagrindo sluoksnio iš nesurištojo mineralinių medžiagų mišinio 0/45 įrengimas (pridedant 20% frezuoto asfalto) | m2 | 37936 |  | 0
6. Pagrindų ir dangos įrengimo darbai (Dangos konstrukcija 2, alternatyvi) | 6.3 | 10 cm storio pagrindo sluoksnis iš mišinio AC 32 PS įrengimas | m2 | 28269 |  | 0
6. Pagrindų ir dangos įrengimo darbai (Dangos konstrukcija 2, alternatyvi) | 6.4 | Bituminės emulsijos C40B5-S / C60B4-S tolygaus sluoksnio paskleidimas | m2 | 28269 |  | 0
6. Pagrindų ir dangos įrengimo darbai (Dangos konstrukcija 2, alternatyvi) | 6.5 | 8 cm storio apatinio asfalto sluoksnio iš mišinio AC 22 AS įrengimas | m2 | 2073 |  | 0
6. Pagrindų ir dangos įrengimo darbai (Dangos konstrukcija 2, alternatyvi) | 6.6 | 6 cm storio apatinio asfalto sluoksnio iš mišinio AC 16 AS įrengimas | m2 | 26196 |  | 0
6. Pagrindų ir dangos įrengimo darbai (Dangos konstrukcija 2, alternatyvi) | 6.7 | Bituminės emulsijos C40B5-S / C60B4-S tolygaus sluoksnio paskleidimas | m2 | 28394 |  | 0
6. Pagrindų ir dangos įrengimo darbai (Dangos konstrukcija 2, alternatyvi) | 6.8 | 4 cm storio viršutinio asfalto sluoksnio iš mišinio AC 11 VS įrengimas | m2 | 28394 |  | 0
6. Pagrindų ir dangos įrengimo darbai (Dangos konstrukcija 2, alternatyvi) | 6.9 | Asfalto viršutinio sluoksnio šiurkštinimas skaldele fr.2/5 arba 1/3 | m2 | 28394 |  | 0
6. Pagrindų ir dangos įrengimo darbai (Dangos konstrukcija 2, alternatyvi) | 6.10 | 8 cm storio pagrindo-dangos asfalto sluoksnio iš mišinio AC 16 PD įrengimas (takas) | m2 | 7567 |  | 0 | Iš viso skyriuje 6, Eur be PVM | 0
7. Nuovažų pagrindų ir dangos įrengimo darbai | 7.1 | Šalčiui nejautraus sluoksnio įrengimas | m3 | 666.4 |  | 0
7. Nuovažų pagrindų ir dangos įrengimo darbai | 7.2 | 20 cm skaldos pagrindo sluoksnio iš nesurištojo mineralinių medžiagų mišinio 0/45 įrengimas (pridedant 20% frezuoto asfalto) | m2 | 1876 |  | 0
7. Nuovažų pagrindų ir dangos įrengimo darbai | 7.3 | 8 cm storio asfalto pagrindo–dangos sluoksnio iš mišinio AC 16 PD įrengimas | m2 | 1781 |  | 0
7. Nuovažų pagrindų ir dangos įrengimo darbai | 7.4 | Pažvyravimas 10 cm storio sluoksniu žvyro mišiniu 0/32 | m2 | 322 |  | 0 | Iš viso skyriuje 7, Eur be PVM | 0
8. Trinkelių dangos konstrukcijos įrengimo darbai (Dangos konstrukcija 1, alternatyvi) | 8.1 | 15 cm skaldos pagrindo sluoksnio iš nesurišto mineralinių medžiagų mišinio 0/45 įrengimas | m2 | 5296.4 |  | 0 | Rangovas įsivertina vieną iš pateiktų dviejų konstrukcijos variantų: 1 variantą arba 2 variantą
8. Trinkelių dangos konstrukcijos įrengimo darbai (Dangos konstrukcija 1, alternatyvi) | 8.2 | 3 cm storio pasluoksnio iš smulkiosios mineralinės medžiagos mišinio 0/5 įrengimas | m2 | 5296.4 |  | 0
8. Trinkelių dangos konstrukcijos įrengimo darbai (Dangos konstrukcija 1, alternatyvi) | 8.3 | 8 cm storio betoninių trinkelių dangos įrengimas, siūles užpildant smulkiosios mineralinės medžiagos mišiniu 0/5 | m2 | 4751.4 |  | 0
8. Trinkelių dangos konstrukcijos įrengimo darbai (Dangos konstrukcija 1, alternatyvi) | 8.4 | 10 cm storio betoninių trinkelių dangos įrengimas, siūles užpildant smulkiosios mineralinės medžiagos mišiniu 0/5 | m2 | 261.7 |  | 0
8. Trinkelių dangos konstrukcijos įrengimo darbai (Dangos konstrukcija 1, alternatyvi) | 8.5 | 8 cm storio betoninių trinkelių dangos įrengimas (vedimo paviršius), siūles užpildant smulkiosios mineralinės medžiagos mišiniu 0/5 | m2 | 43.5 |  | 0
8. Trinkelių dangos konstrukcijos įrengimo darbai (Dangos konstrukcija 1, alternatyvi) | 8.6 | 8 cm storio betoninių trinkelių dangos įrengimas (įspėjamasis paviršius), siūles užpildant smulkiosios mineralinės medžiagos mišiniu 0/5 | m2 | 236.6 |  | 0
8. Trinkelių dangos konstrukcijos įrengimo darbai (Dangos konstrukcija 1, alternatyvi) | 8.7 | 20 cm storio betono C20/25 pagrindo įrengimas | m2 | 147.4 |  | 0
8. Trinkelių dangos konstrukcijos įrengimo darbai (Dangos konstrukcija 1, alternatyvi) | 8.8 | 5 cm storio betono C20/25 pasluoksnio įrengimas | m2 | 147.4 |  | 0
8. Trinkelių dangos konstrukcijos įrengimo darbai (Dangos konstrukcija 1, alternatyvi) | 8.9 | 10 cm storio granitinių trinkelių dangos įrengimas | m2 | 147.4 |  | 0
8. Trinkelių dangos konstrukcijos įrengimo darbai (Dangos konstrukcija 1, alternatyvi) | 8.10 | Deformacinių siūlių įrengimas | m | 48 |  | 0
8. Trinkelių dangos konstrukcijos įrengimo darbai (Dangos konstrukcija 2, alternatyvi) | 8.1 | 20 cm žvyro pagrindo sluoksnio iš nesurišto mineralinių medžiagų mišinio 0/45 įrengimas | m2 | 5296.4 |  | 0
8. Trinkelių dangos konstrukcijos įrengimo darbai (Dangos konstrukcija 2, alternatyvi) | 8.2 | 3 cm storio pasluoksnio iš smulkiosios mineralinės medžiagos mišinio 0/5 įrengimas | m2 | 5296.4 |  | 0
8. Trinkelių dangos konstrukcijos įrengimo darbai (Dangos konstrukcija 2, alternatyvi) | 8.3 | 8 cm storio betoninių trinkelių dangos įrengimas, siūles užpildant smulkiosios mineralinės medžiagos mišiniu 0/5 | m2 | 4751.4 |  | 0
8. Trinkelių dangos konstrukcijos įrengimo darbai (Dangos konstrukcija 2, alternatyvi) | 8.4 | 10 cm storio betoninių trinkelių dangos įrengimas, siūles užpildant smulkiosios mineralinės medžiagos mišiniu 0/5 | m2 | 261.7 |  | 0
8. Trinkelių dangos konstrukcijos įrengimo darbai (Dangos konstrukcija 2, alternatyvi) | 8.5 | 8 cm storio betoninių trinkelių dangos įrengimas (vedimo paviršius), siūles užpildant smulkiosios mineralinės medžiagos mišiniu 0/5 | m2 | 43.5 |  | 0
8. Trinkelių dangos konstrukcijos įrengimo darbai (Dangos konstrukcija 2, alternatyvi) | 8.6 | 8 cm storio betoninių trinkelių dangos įrengimas (įspėjamasis paviršius), siūles užpildant smulkiosios mineralinės medžiagos mišiniu 0/5 | m2 | 236.6 |  | 0
8. Trinkelių dangos konstrukcijos įrengimo darbai (Dangos konstrukcija 2, alternatyvi) | 8.7 | 20 cm storio betono C20/25 pagrindo įrengimas | m2 | 147.4 |  | 0
8. Trinkelių dangos konstrukcijos įrengimo darbai (Dangos konstrukcija 2, alternatyvi) | 8.8 | 5 cm storio betono C20/25 pasluoksnio įrengimas | m2 | 147.4 |  | 0
8. Trinkelių dangos konstrukcijos įrengimo darbai (Dangos konstrukcija 2, alternatyvi) | 8.9 | 10 cm storio granitinių trinkelių dangos įrengimas | m2 | 147.4 |  | 0
8. Trinkelių dangos konstrukcijos įrengimo darbai (Dangos konstrukcija 2, alternatyvi) | 8.10 | Deformacinių siūlių įrengimas | m | 48 |  | 0 | Iš viso skyriuje 8, Eur be PVM | 0
9. Kelkraščių įrengimo darbai | 9.1 | 15 cm storio kelkraščių tvirtinimas skaldos nesurištuoju mineralinių medžiagų mišiniu 5/22, pridedant 15% dirvožemio ir užsėjant daugiamečių žolių mišiniu | m2 | 3925 |  | 0
9. Kelkraščių įrengimo darbai | 9.2 | 15 cm storio kelkraščių tvirtinimas akmenimis su betonu C30/37 | m2 | 77 |  | 0 | Iš viso skyriuje 9, Eur be PVM | 0
10. Tvirtinimo darbai | 10.1 | Griovio dugno tvirtinimas skalda fr. 16/32, h=10 cm | m2 | 897.5 |  | 0
10. Tvirtinimo darbai | 10.2 | Dirvožemio atvežimas iš sandėliavimo vietos | m3 | 1262.8 |  | 0
10. Tvirtinimo darbai | 10.3 | Šlaitų ir plotų sutvirtinimas, užpilant 6 cm storio (esamo) dirvožemio sluoksniu, užsėjant daugiamečių žolių mišiniu, mechanizuotu būdu | m2 | 20000 |  | 0
10. Tvirtinimo darbai | 10.4 | Šlaitų ir plotų sutvirtinimas, užpilant 6 cm storio (esamo) dirvožemio sluoksniu, užsėjant daugiamečių žolių mišiniu, rankiniu būdu | m2 | 1047 |  | 0 | Iš viso skyriuje 10, Eur be PVM | 0
11. Saugaus eismo priemonių įrengimo darbai | 11.1 | Įspėjamojo stovo apklijuoto šviesą atspindinčia plėvele (2.3 ženklinimas), įrengimas | vnt. | 7 |  | 0
11. Saugaus eismo priemonių įrengimo darbai | 11.2 | Plastikinių signalinių stulpelių pastatymas (A grupės) | vnt. | 67 |  | 0 | Iš viso skyriuje 11, Eur be PVM | 0
12. Apsauginių kelio atitvarų įrengimo darbai | 12.1 | Dėžinio profilio apsauginių metalinių atitvarų H1 W4 A ant metalinių statramsčių įrengimas | m | 1140 |  | 0
12. Apsauginių kelio atitvarų įrengimo darbai | 12.2 | Dėžinio profilio apsauginių metalinių atitvarų H1 W4 A pradinio / galinio komponento įrengimas (12 metrų) | vnt. | 14 |  | 0
12. Apsauginių kelio atitvarų įrengimo darbai | 12.3 | Pėsčiųjų tvorelės įrengimas | m | 21 |  | 0 | Iš viso skyriuje 12, Eur be PVM | 0
13. Horizontalaus kelio ženklinimo įrengimo darbai | 13.1 | Dangos ženklinimas 1.1 balta siaura ištisine 0,12 m pločio linija (polimerinėmis medžiagomis) | m | 4597.6 |  | 0
13. Horizontalaus kelio ženklinimo įrengimo darbai | 13.2 | Dangos ženklinimas 1.5 balta siaura brūkšnine 0,12 m pločio linija, kai brūkšnio ir tarpo santykis 1:3 (polimerinėmis medžiagomis) | m | 880.9 |  | 0
13. Horizontalaus kelio ženklinimo įrengimo darbai | 13.3 | Dangos ženklinimas 1.6 balta siaura brūkšnine 0,12 m pločio linija, kai brūkšnio ir tarpo santykis 3:1 (polimerinėmis medžiagomis) | m | 620.2 |  | 0
13. Horizontalaus kelio ženklinimo įrengimo darbai | 13.4 | Dangos ženklinimas 1.7 balta siaura brūkšnine 0,12 m pločio linija, kai brūkšnio ir tarpo santykis 1:1 (polimerinėmis medžiagomis) | m | 3719.5 |  | 0
13. Horizontalaus kelio ženklinimo įrengimo darbai | 13.5 | Dangos plotų ženklinimas (polimerinėmis medžiagomis) | m2 | 212.7 |  | 0
13. Horizontalaus kelio ženklinimo įrengimo darbai | 13.6 | Dangos ženklinimas 1.2 balta plačia ištisine 0,25 m pločio linija (polimerinėmis medžiagomis) | m | 185.6 |  | 0
13. Horizontalaus kelio ženklinimo įrengimo darbai | 13.7 | Dangos ženklinimas 1.22 balta plačia brūkšnine 0,25 m pločio linija, kai brūkšnio ir tarpo santykis 1:1 (polimerinėmis medžiagomis) | m | 333.4 |  | 0 | Iš viso skyriuje 13, Eur be PVM | 0
14. Vertikalaus kelio ženklinimo įrengimo darbai | 14.1 | Kelio ženklų vienastiebių metalinių atramų (Ø76 mm) ant monolitinių betoninių pamatų įrengimas | vnt. | 91 |  | 0
14. Vertikalaus kelio ženklinimo įrengimo darbai | 14.2 | Kelio ženklų skydų montavimas prie vienstiebių metalinių atramų | vnt. | 128 |  | 0
14. Vertikalaus kelio ženklinimo įrengimo darbai | 14.2 | Kelio ženklų dvistiebių metalinių atramų (Ø76 mm) ant monolitinių betoninių pamatų įrengimas | vnt. | 8 |  | 0
14. Vertikalaus kelio ženklinimo įrengimo darbai | 14.3 | Kelio ženklų skydų montavimas prie dvistiebių metalinių atramų | vnt. | 8 |  | 0
14. Vertikalaus kelio ženklinimo įrengimo darbai | 14.4 | Kelio ženklų skydų montavimas ant apšvietimo atramų | vnt. | 30 |  | 0 | Iš viso skyriuje 14, Eur be PVM | 0
15. Kiti darbai | 15.1 | Keleivių laukimo paviljono įrengimas | vnt. | 10 |  | 0
15. Kiti darbai | 15.2 | Suoliukų įrengimas | vnt. | 4 |  | 0
15. Kiti darbai | 15.3 | Šiukšliadėžių įrengimas | vnt. | 14 |  | 0
15. Kiti darbai | 15.4 | Šulinių liukų aukščių reguliavimas betoniniais žiedais ir liukų keitimas į plaukiojančio tipo liukus 40 tonų apkrovai. | vnt. | 32 |  | 0
15. Kiti darbai | 15.5 | Ryšių kabelinės linijos įgilinimas iki 1,2 m | m | 2895.4 |  | 0
15. Kiti darbai | 15.6 | Apsauginio plastikinio D110 mm vamzdžio įrengimas | m | 2895.4 |  | 0
15. Kiti darbai | 15.7 | KRŠ-2-3 ryšių kanalizacijos šulinio įrengimas | vnt. | 1 |  | 0
15. Kiti darbai | 15.8 | Sodinami krūmai | vnt. | 959 |  | 0
15. Kiti darbai | 15.9 | Išpildomoji nuotrauka - ~5 ha (taip pat pateikti laisvos formos deklaraciją, patvirtinančią išpildomosios geodezinės nuotraukos ir parengtos kadastrinės bylos atitikimą parengtam projektui). Kadastrinių matavimų bylos parengimas ir (ar) įregistruoto kelio ruožo į kurį patenka statinys, kadastrinės bylos patikslinimas. | kompl. | 1 |  | 0 | Iš viso skyriuje 15, Eur be PVM | 0
|  |  | Iš viso žiniaraštyje 1, Eur be PVM |  |  | -47241.6

## Lietaus nuotekų tinklas
Valstybinės reikšmės krašto kelio Nr. 227 Jakai–Dovilai–Laugaliai ruožo nuo 10,115 iki 13,550 km rekonstravimas
SĄNAUDŲ KIEKIŲ ŽINIARAŠTIS NR. 2 – LIETAUS NUOTEKŲ TINKLAS
Skyrius | Eilės Nr. | Darbo pavadinimas, aprašymas | Mato vnt. | Kiekis | Vieneto kaina, Eur be PVM (pildo Tiekėjas) | Iš viso, Eur be PVM
1. Lietaus nuotekų tinklas | 1.1 | Žemės darbai, klojant vamzdyną iki 600 mm gruntuose, kur vidutinis gylis 2,0 m | m | 2436.6 |  | 0
1. Lietaus nuotekų tinklas | 1.2 | 200 mm skersmens lygių PVC S klasės vamzdžių klojimas ant paruošto pagrindo | m | 463 |  | 0
1. Lietaus nuotekų tinklas | 1.3 | 315 mm skersmens lygių PVC S klasės vamzdžių klojimas ant paruošto pagrindo | m | 1576.4 |  | 0
1. Lietaus nuotekų tinklas | 1.4 | 400 mm skersmens lygių PVC S klasės vamzdžių klojimas ant paruošto pagrindo | m | 397.2 |  | 0
1. Lietaus nuotekų tinklas | 1.5 | Apvalūs g/b šuliniai Ø700mm (gylis -1,00m), komplekte su protarpiais, lipynėmis, plaukiojančio tipo ketiniais liukais | vnt. | 1 |  | 0
1. Lietaus nuotekų tinklas | 1.6 | Apvalūs g/b šuliniai Ø700mm (gylis -1,50m), komplekte su protarpiais, lipynėmis, plaukiojančio tipo ketiniais liukais | vnt. | 2 |  | 0
1. Lietaus nuotekų tinklas | 1.7 | Apvalūs g/b šuliniai Ø1000mm (gylis -1,50m), komplekte su protarpiais, lipynėmis, plaukiojančio tipo ketiniais liukais ir kritimo stovu | vnt. | 11 |  | 0
1. Lietaus nuotekų tinklas | 1.8 | Apvalūs g/b šuliniai Ø1000mm (gylis -2,00m), komplekte su protarpiais, lipynėmis, plaukiojančio tipo ketiniais liukais ir kritimo stovu | vnt. | 28 |  | 0
1. Lietaus nuotekų tinklas | 1.9 | Apvalūs g/b šuliniai Ø1000mm (gylis -2,50m), komplekte su protarpiais, lipynėmis, plaukiojančio tipo ketiniais liukais ir kritimo stovu | vnt. | 10 |  | 0
1. Lietaus nuotekų tinklas | 1.10 | 200 mm skersmens PVC vamzdžių įrengimas kritimo stovo įrengimui | m | 42.2 |  | 0
1. Lietaus nuotekų tinklas | 1.11 | 200 mm skersmens PVC trišakių įrengimas | vnt. | 65 |  | 0
1. Lietaus nuotekų tinklas | 1.12 | 200 mm skersmens PVC 87˚ alkūnės įrengimas | vnt. | 65 |  | 0
1. Lietaus nuotekų tinklas | 1.13 | 315 mm skersmens PVC vamzdžių įrengimas kritimo stovo įrengimui | m | 3.5 |  | 0
1. Lietaus nuotekų tinklas | 1.14 | 315 mm skersmens PVC trišakių įrengimas | vnt. | 9 |  | 0
1. Lietaus nuotekų tinklas | 1.15 | 315 mm skersmens PVC 87˚ alkūnės įrengimas | vnt. | 9 |  | 0
1. Lietaus nuotekų tinklas | 1.16 | 600 mm skersmens pp lietaus šulinių įrengimas 1,50 m gylio, dengiant plaukiojančio tipo ketiniais liukais 400kN su grotelėmis (bortinio tipo) | vnt. | 83 |  | 0
1. Lietaus nuotekų tinklas | 1.17 | Vandens išleistuvų antgalių tvirtinimas betoninėmis plytelėmis ant skaldos pagrindo (betoninės plytelės 49x49x8cm - 45m2; geotekstilė - 45m2; betonas C30/37 - 0,45m3; 10 cm storio skaldos pagrindo sluoksnis iš mineralinių medžiagų mišinio 22/32 - 4,50m3) | m2 | 45 |  | 0
1. Lietaus nuotekų tinklas | 1.18 | Šlaito sutvirtinimas dirvožemio sluoksniu ir apsėjant žole h=0,1 m. | m2 | 40 |  | 0
1. Lietaus nuotekų tinklas | 1.19 | Sumontuotų tinklų praplovimas vandeniu, hidraulinis bandymas ir TV diagnostika | m | 2436.6 |  | 0
1. Lietaus nuotekų tinklas | 1.20 | Šulinių žymėjimo ženklai | vnt. | 42 |  | 0
1. Lietaus nuotekų tinklas | 1.21 | Smėlio sluoksnio aplink vamzdynus įrengimas | m3 | 552 |  | 0
1. Lietaus nuotekų tinklas | 1.22 | Smėlio pagrindo po vamzdynais įrengimas (10 cm) | m3 | 122 |  | 0
1. Lietaus nuotekų tinklas | 1.23 | Esamų vandentiekio kapų aukščių sureguliavimas iki projektuojamo paviršiaus | vnt. | 1 |  | 0 | Iš viso skyriuje 1, Eur be PVM | 0
|  |  | Iš viso žiniaraštyje 2, Eur be PVM |  |  | 0

## Elektrotechnikos dalis
Valstybinės reikšmės krašto kelio Nr. 227 Jakai–Dovilai–Laugaliai ruožo nuo 10,115 iki 13,550 km rekonstravimas
SĄNAUDŲ KIEKIŲ ŽINIARAŠTIS NR. 3 – ELEKTROTECHNIKOS DALIS
Skyrius | Eilės Nr. | Darbo pavadinimas, aprašymas | Mato vnt. | Kiekis | Vieneto kaina, Eur be PVM (pildo Tiekėjas) | Iš viso, Eur be PVM
1. Kabeliai ir laidai | 1.1 | 0,4kV 0,4kV elektros kabelis aliuminio gyslomis sudviguba izoliacija 5x25,0mm2 (Al), darbotemperatūra +90°C, gyslos su spalvota izoliacija. | m | 134 |  | 0
1. Kabeliai ir laidai | 1.2 | 0,4kV 0,4kV elektros kabelis aliuminio gyslomis sudviguba izoliacija 4x25,0mm2 (Al), darbotemperatūra +90°C, gyslos su spalvota izoliacija. | m | 24 |  | 0
1. Kabeliai ir laidai | 1.3 | 0,4kV 0,4kV elektros kabelis aliuminio gyslomis sudviguba izoliacija 4x16,0mm2 (Al), darbotemperatūra +90°C, gyslos su spalvota izoliacija. | m | 2618 |  | 0
1. Kabeliai ir laidai | 1.4 | 0,4kV 0,4kV elektros kabelis varinėmis gyslomis sudviguba izoliacija 3x1,5mm2 (Cu), darbotemperatūra +90°C, gyslos su spalvota izoliacija | m | 720 |  | 0 | Iš viso skyriuje 1, Eur be PVM | 0
2. Šviestuvai | 2.1 | Metalinė gatvės apšvietimo atrama 8m su gembe 1m, karštai cinkuota, su įleidžiamomis durelėmis (be tarpinių), su kontaktine grupe VS-15, komplekte automatinis jungiklis 1F6A, sandarumas IP66. Atramos aukštis (virš žemės) 8m. Atrama tiekiama su g/b pamatu | kompl. | 78 |  | 0
2. Šviestuvai | 2.2 | Metalinė pėsčiųjų perėjos kryptinio apšvietimo atrama 6m, karštai cinkuota, su įleidžiamomis durelėmis (be tarpinių), su kontaktine grupe VS-15, komplekte automatinis jungiklis 1F6A, sandarumas IP66. Atramos aukštis (virš žemės) 6m. Atrama tiekiama su g/b pamatu. | kompl. | 3 |  | 0
2. Šviestuvai | 2.3 | Lauko šviestuvas, montuojamas ant 8m atramos, korpusas metalinis, LED 53W, 7350lm, veikimo trukmė ne mažiau 100000val., apsaugos laipsnis IP66, apsaugos klasė I. | vnt. | 60 |  | 0
2. Šviestuvai | 2.4 | Lauko šviestuvas, montuojamas ant 8m atramos, korpusas metalinis, LED 35W, 5300lm, veikimo trukmė ne mažiau 100000val., apsaugos laipsnis IP66, apsaugos klasė I. | vnt. | 14 |  | 0
2. Šviestuvai | 2.5 | Lauko šviestuvas, sankryžos apšvietimui, montuojamas ant 8m atramos, korpusas metalinis, LED 102W, 14000lm, veikimo trukmė ne mažiau 100000val., apsaugos laipsnis IP66, apsaugos klasė I | vnt. | 3 |  | 0
2. Šviestuvai | 2.6 | Lauko pėsčiųjų perėjos kryptinis šviestuvas, montuojamas ant atramos, korpusas metalinis, LED 81W, 11300lm, 5700K, veikimo trukmė ne mažiau 100000val., apsaugos laipsnis IP66, apsaugos klasė I | vnt. | 7 |  | 0
2. Šviestuvai | 2.7 | Lauko šviestuvas, montuojamas ant 8m atramos, korpusas metalinis, LED 35W, 5250lm, veikimo trukmė ne mažiau 100000val., apsaugos laipsnis IP66, apsaugos klasė I. | vnt. | 1 |  | 0 | Iš viso skyriuje 2, Eur be PVM | 0
3. Medžiagos | 3.1 | 0,4kV galinė mova kabeliui 5x25,0mm2 | vnt. | 6 |  | 0
3. Medžiagos | 3.2 | 0,4kV galinė mova kabeliui 4x25,0mm2 | vnt. | 6 |  | 0
3. Medžiagos | 3.3 | 0,4kV galinė mova kabeliui 4x16,0mm2 | vnt. | 156 |  | 0
3. Medžiagos | 3.4 | Signalinė juosta | m | 1950 |  | 0
3. Medžiagos | 3.5 | Apsauginis vamzdis PVC d50 (kloti atviru būdu) | m | 1950 |  | 0
3. Medžiagos | 3.6 | Apsauginis vamzdis PVC d75 (kloti uždaru būdu) | m | 50 |  | 0
3. Medžiagos | 3.7 | Atramos įžeminimas (cinkuotas įžeminimo strypas d14 - 10vnt; sujungimo mova; kalimo galvutė; kryžminė jungtis; cinkuota įžeminimo juosta) | kompl. | 81 |  | 0
3. Medžiagos | 3.8 | Kontaktinė grupė su automatiniu jungikliu 1F6A | kompl. | 81 |  | 0
3. Medžiagos | 3.9 | Metalinė el. kabelio apsauga 2m | kompl. | 2 |  | 0
3. Medžiagos | 3.10 | Apšvietimo valdymo skydas AVS (metalinė cinkuota spinta su durelėmis, durų užraktu -1vnt.; metalinis cinkuotas pamatas - 1vnt.; įvadinis automatas 3P C25A -1vnt.; kontaktorius 4P, 25A, 230V - 1vnt.; automatinis jungiklis 1P C6A - 1vnt.; šviesos relė, jutiklis - 1kompl.; astronominis laikrodis - 1vnt.) | kompl. | 3 |  | 0 | Iš viso skyriuje 3, Eur be PVM | 0
4. Montavimo darbai 0,4 KL | 4.1 | Tranšėjų kasimas rankiniu būdu 1-2 kabeliams I-II grupės grunte iki 1m gylio | km | 1.95 |  | 0
4. Montavimo darbai 0,4 KL | 4.2 | Tranšėjų užpylimas mechaniniu būdu 1-2 kabeliams I-II grupės grunte | km | 1.95 |  | 0
4. Montavimo darbai 0,4 KL | 4.3 | Apsauginių vamzdžių paklojimas | 100m | 19.5 |  | 0
4. Montavimo darbai 0,4 KL | 4.4 | Prieduobių kasimas ir užkasimas | m3 | 18 |  | 0
4. Montavimo darbai 0,4 KL | 4.5 | Apsauginio vamzdžio tiesimas prakalant | m | 50 |  | 0
4. Montavimo darbai 0,4 KL | 4.6 | Signalinės juostos paklojimas | 100m | 19.5 |  | 0
4. Montavimo darbai 0,4 KL | 4.7 | Kabelio tiesimas vamzdžiuose, blokuose, laidadėžėse, kai kabelio masė iki 3kg | 100m | 19.5 |  | 0
4. Montavimo darbai 0,4 KL | 4.8 | Kabelio tiesimas ant g/b atramos | m | 6 |  | 0
4. Montavimo darbai 0,4 KL | 4.9 | Kabelio izoliacijos varžos matavimas | vnt. | 83 |  | 0
4. Montavimo darbai 0,4 KL | 4.10 | Iki 1000 V įtampos iki 25mm2 skersp.kabeliui galinės movos su terminiais vamzdeliais montavimas | vnt. | 162 |  | 0
4. Montavimo darbai 0,4 KL | 4.11 | Įžemintuvo montavimas | kompl. | 81 |  | 0
4. Montavimo darbai 0,4 KL | 4.12 | Konstrukcijų prijungimas prie įžeminimo kontūro | vnt. | 81 |  | 0
4. Montavimo darbai 0,4 KL | 4.13 | Lauko šviestuvo atramų montavimas | vnt. | 81 |  | 0
4. Montavimo darbai 0,4 KL | 4.14 | Šviestuvo montavimas prie atramos | vnt. | 84 |  | 0
4. Montavimo darbai 0,4 KL | 4.15 | Metalinės apsaugos montavimas prie g/b atramos | kompl. | 2 |  | 0 | Iš viso skyriuje 4, Eur be PVM | 0
|  |  | Iš viso žiniaraštyje 3, Eur be PVM |  |  | 0

## santrauka
Valstybinės reikšmės krašto kelio Nr. 227 Jakai–Dovilai–Laugaliai ruožo nuo 10,115 iki 13,550 km rekonstravimas
DARBŲ KIEKIŲ ŽINIARAŠČIŲ SANTRAUKA
Darbų kiekių žin. nr. | Žiniaraščio pavadinimas | Vertė, EUR be PVM
1 | Susisiekimo dalis | -47241.6
2 | Lietaus nuotekų tinklas | 0
3 | Elektrotechnikos dalis | 0
Viso kelyje Nr.227 |  | -47241.6
Vertės į pasiūlymo formą | Iš viso žiniaraščiuose (Eur be PVM): | -47241.6
Pastaba: Rangovas statybvietės išlaidose arba laisvai pasirinktoje (-ose) darbų kiekių žiniaraščių eilutėje (-ėse) turi įsivertinti pranešimų skelbimą apie statybos pradžią, taip pat turi įsivertinti pranešimų skelbimą apie Rangovo, pagrindinių sričių vadovų (statinio projekto vykdymo priežiūros vadovo, statinio statybos vadovo, statinio statybos techninio prižiūrėtojo) pasamdymą ar paskyrimą arba jų pasikeitimą ir kitus su sutarties vykdymu susijusius dokumentus (įskaitant statybos užbaigimo akto gavimą).
Žiniaraščio priedas
1. Sandėliavimo medžiagos
Vykdant valstybinės reikšmės kelių rekonstravimo ir (ar) remonto darbus susidarančios medžiagos, kurios nenaudojamos projekte ir nėra priskiriamos negrąžinamoms medžiagoms transportuojamos į AB „Via Lietuva“ nurodytą sandėliavimo vietą – AB „Kelių priežiūra“ Kretingos kelių tarnybos Plungės meistrija, Stoties g. 11a, Plungė
Į sandėliavimo vietas turi būti gabenami metaliniai kelio elementai (neužteršti betonu ir kt. medžiagomis (t. y. turi būti nuvalyti)), nepriklausomai nuo jų būklės: kelio ženklai, kelio ženklų atramos, apšvietimo ir kiti stulpai, apsauginiai atitvarai ir jų elementai, tiltų ir viadukų turėklai, kiti metalo gaminiai, sijos, spraustasienės, pralaidos ir kt. Kitos medžiagos, kurios gali būti panaudotos pakartotinai, gali būti gabenamos į sandėliavimo vietas tik suderinus su Užsakovu. Į sandėliavimo vietas pristatomos medžiagos turi būti surūšiuotos į tinkamas naudoti pakartotinai ir netinkamas, o sandėliavimo vietoje iškraunamos atskirai. Medžiagų perdavimo-priėmimo akte turi būti atskirai nurodytas tinkamų panaudoti medžiagų kiekis su jų charakteristikomis (pvz. kelio ženklas, nurodant jo numerį; apšvietimo stulpo atrama, nurodant jos aukštį; kelio ženklo atrama, nurodant jos ilgį, skersmenį; apsauginio atitvaro sija, nurodant jos tipą, ilgį ir pan.). Netinkamų panaudoti medžiagų turi būti nurodytas tik perduodamas kiekis. Rangovas turi numatyti ekonomiškai pagrįstą ir optimalų medžiagų išardymo būdą. Siektina, kad kuo daugiau medžiagų būtų išardytos tvarkingai ir pristatytos mechaniškai nepažeistos bei neužterštos. Jei statybos metu medžiagos taptų netinkamomis naudoti dėl jų netinkamo išardymo, tai būtų laikoma rangovo rizika ir atsakomybė tektų rangovui.
2. Negrąžinamos medžiagos
Darbų vykdymo metu nepanaudotos frezuoto asfalto granulės, skalda, žvyras, žvyro ir skaldos mišinys, nesurištasis mineralinių medžiagų mišinys, grindinio akmenys (neužteršti gruntu) yra laikomos negrąžinamomis medžiagomis. Jos sąmatoje turi būti nurodytos atskira (-omis) eilute (-ėmis) su minuso ženklu. Šios medžiagos lieka rangovui.
Mediena (išskyrus krūmus, šakas ir kelmus) taip pat laikoma negrąžinama medžiaga, kuri lieka rangovui. Jei mediena yra menkavertė ir skirta tik utilizavimui, sąmatoje utilizavimo išlaidos vertinamos su pliuso ženklu arba nuliu. Jei mediena nėra menkavertė ir gali būti parduota, sąmatoje tai vertinama su minuso ženklu. Medienos būklę ir kainą vertinasi pats rangovas savarankiškai savo rizika.
3. Statybinės atliekos
Visos medžiagos, nepatenkančios į statybinių ir (ar) negrąžinamų medžiagų sąrašą ir (ar) kurių neįmanoma panaudoti antrą kartą, kaip atliekos turi būti sutvarkomos rangovo pagal galiojančius aplinkos apsaugos reikalavimus (rangovas privalo įsivertinti visas su tvarkymu susijusias išlaidas).