## Sheet1
5 priedas
Tiekėjas:
Kainų pasiūlymo lentelė
Pirkimo dalies eil. nr. | Pavadinimas | Mato vnt. | Orientacinis kiekis | Vieneto įkainis be PVM | Vieneto įkainis su PVM | Suma su PVM | Prekės/paslaugos pavadinimas, techninė specifikacija
I dalis. Prekinis betonas ir smėliniai betono mišiniai
1.1 | Prekinis betono mišinys C20/25 Aplinkos poveikio klasė XC2 Vandens nepralaidumo klasė: nemažiau W2 Mišinio klojimo klasė: S2 | m³ | 30
1.2 | Prekinis betono mišinys C20/25 S3 Aplinkos poveikio klasė XC2 Vandens nepralaidumo klasė: nemažiau W2 Mišinio klojimo klasė: S3 | m³ | 10
1.3 | Prekinis betonas C30/37 Aplinkos poveikio klasė XD2 Vandens nepralaidumo klasė: nemažiau W8 Mišinio klojimo klasė: S2 | m³ | 20
1.4 | Smėlinis betono mišinys C12/15 M200 | m³ | 10
1.5 | Plastifikatorius Tinkamumas: į betoną. Paskirtis: pagerinti atsparumą šalčiui. Prieššaltinis priedas iki -5C | ltr. | 2
1.6 | Automobilinės (6-10 m³) betono maišyklės su siurbliu nuoma Maksimalus padavimas į aukštį: ne mažiau 22 m | val. | 10
1.7 | Automobilinės (6-10 m³) betono maišyklės su siurbliu (maksimalus padavimas į aukštį: ne mažiau 22 m) transporto paslauga | vnt. | 5
1.8 | Automobilinės (6-10 m³) betono maišyklės nuoma | val. | 5
1.9 | Automobilinės (6-10 m³) betono maišyklės transporto paslauga | vnt. | 5
1.10 | Betono siurblio nuoma Maksimalus padavimas į aukštį: ne mažiau 35 m | val. | 5
1.11 | Betono siurblio (maksimalus padavimas į aukštį: ne mažiau 35 m) transporto paslauga | vnt. | 5
1.12 | Sunkvežimio birioms statybinėms medžiagoms transporto paslauga | vnt. | 5
1.13 | Metalinė firba | kg | 5
1.14 | Polipropileno fibra | kg | 5
II dalis. Gelžbetonio ir betono gaminiai
2.1. | Sąrama nelaikanti Ilgis: 1290 mm (+/-5mm) Plotis: 120 mm (+/-5mm) Aukštis: 90 mm (+/-5mm) | vnt. | 3
2.2. | Sąrama nelaikanti Ilgis:1550 mm (+/-5mm) Plotis: 120 mm (+/-5mm) Aukštis: 90 mm (+/-5mm) | vnt. | 3
2.3. | Sąrama nelaikanti Ilgis:1680 mm (+/-5mm) Plotis: 120 mm (+/-5mm) Aukštis: 90 mm (+/-5mm) | vnt. | 3
2.4. | Sąrama nelaikanti Ilgis: 1200 mm (+/-5mm) Plotis: 120 mm (+/-5mm) Aukštis: 90 mm (+/-5mm) | vnt. | 3
2.5. | Sąrama nelaikanti Ilgis:2400 mm (+/-5mm) Plotis:120 mm (+/-5mm) Aukštis: 188mm (+/-5mm) | vnt. | 3
2.6. | Sąrama nelaikanti Ilgis:2600 mm (+/-5mm) Plotis:120 mm (+/-5mm) Aukštis:188 mm (+/-5mm) | vnt. | 3
2.7. | Sąrama nelaikanti Ilgis:2800 mm (+/-5mm) Plotis:120 mm (+/-5mm) Aukštis: 188 mm (+/-5mm) | vnt. | 3
2.8. | Sąrama nelaikanti Ilgis:2990 mm (+/-5mm) Plotis: 120 mm (+/-5mm) Aukštis: 188 mm (+/-5mm) | vnt. | 3
2.9. | Sąrama laikanti Ilgis:1400 mm ((+/-5mm) Plotis: 120 mm (+/-5mm) Aukštis: 188 mm (+/-5mm) | vnt. | 3
2.10. | Sąrama laikanti Ilgis:2000 mm (+/-5mm) Plotis: 120 mm (+/-5mm) Aukštis: 188 mm (+/-5mm) | vnt. | 3
2.11. | Sąrama laikanti Ilgis:2400 mm (+/-5mm) Plotis: 250 mm (+/-5mm) Aukštis: 188 mm (+/-5mm) | vnt. | 3
2.12. | Sąrama laikanti Ilgis:2600 mm (+/-5mm) Plotis: 120 mm (+/-5mm) Aukštis: 188 mm (+/-5mm) | vnt. | 3
2.13. | Sąrama laikanti Ilgis:2800 mm (+/-5mm) Plotis: 120 mm (+/-5mm) Aukštis: 188 mm (+/-5mm) | vnt. | 3
2.14. | Sąrama laikanti Ilgis:3180 mm (+/-5mm) Plotis: 120 mm (+/-5mm) Aukštis: 290 mm (+/-5mm) | vnt. | 3
2.15. | Vejos bordiūras Aukštis:200 mm(+/-5mm) Plotis 80 mm (+/-5mm) Ilgis : 1000mm (+/-5mm) | vnt. | 3
2.16. | Šaligatvio plytelė Aukštis:60 mm(+/-5mm) Plotis 500 mm (+/-5mm) Ilgis : 500 mm (+/-10) | m² | 3
2.17. | Grindinio trinkelė Tipas: stačiakampė Aukštis:60 mm(+/-5mm) Plotis 100 mm (+/-5mm) Ilgis : 200 mm (+/-5mm) Spalva: pilka | m² | 3
Bendra pasiūlymo kaina su PVM: | [5 empty] | 0
Papildomi reikalavimai:
1. Konkurso dalyvis privalo siūlyti visą pirkimo dalyje išvardintų prekių/paslaugų asortimentą. Konkurso dalyvio siūlomos prekės/paslaugos techninės charakteristikos turi būti ne blogesnės nei reikalaujamos techninėje specifikacijoje, t.y. siūloma prekė/paslauga savo savybėmis turi būti lygiavertė techninėje specifikacijoje reikalaujamai arba geresnių techninių charakteristikų. Pildant techninę specifikaciją turi būti nurodyti tikslūs ir konkretūs siūlomos prekės duomenys, nepaliekant lentelėje pateiktų dydžių reikšmių tolerancijų ir tokių reikšmių, kaip „lygiavertė“, „atitinka,“ „ne mažiau“ ir pan.
2. Prekes/paslaugas numatoma užsakyti pagal poreikį. Tiekimo terminas ne ilgesnis kaip 10 darbo dienų nuo užsakymo pateikimo dienos.
3. Lentelėje nurodyti orientaciniai kiekiai naudojami tik pasiūlymų vertinimui/palyginimui, tai nebus sutarties maksimalūs kiekiai, sutartyje bus nurodyti tik prekių įkainiai. Sutartis sudaroma 12 mėn. laikotarpiui. I pirkimo daliai skiriama 20000,00 EUR su PVM, II pirkimo daliai skiriama 3000,00 EUR su PVM.
4. Prekės turi atitikti bent vieną iš toliau išvardintų reikalavimų, pateikiant tai įrodančius dokumentus:
· Produktas yra paženklintas I tipo ekologiniu ženklu arba kitu tiekėjo pateiktu lygiaverčiu įrodymu (pvž., EU Ecolabel, Nordic Swan, Blue Angel, El Distintiu, Milieukeur, Österreichisches Umweltžeichen, NF Environnement, The Hungarian Eco-label, Polish Eco Mark-Znak EKO;
· Sudėtyje yra pakartotinai panaudotų ir (ar) perdirbtų medžiagų;
· Prekei pagaminti ir (ar) tiekti, paslaugai teikti ar darbams atlikti sunaudojama mažiau gamtos išteklių ir (ar) sudėtyje yra pakartotinai panaudotų ir (ar) perdirbtų medžiagų;
· Prekei pagaminti, paslaugai teikti ar darbams atlikti naudojama mažiau ar nenaudojama pavojingųjų cheminių medžiagų, neteršiama aplinka ir nekeliamas pavojus sveikatai;
· Prekė yra tvirta, ilgaamžė, funkcionali, ji ar jos sudedamosios dalys tinka naudoti daug kartų ir (ar) lengvai pataisomos, ir (ar) pakeičiamos.