## TS
Naftos surinkimo skimerio siurblio
Techninė specifikacija
Siektinas tikslas: pakeisti nusidėvėjusį išsiliejusios naftos surinkimo skimerio siurblį nauju.
Eil. Nr. | Reikalavimai | Pastabos
1. | Skimerio siurblio korpusas turi būti pagamintas iš jūros vandeniui atsparaus aliuminio, vandenį keliantys siurblio pelekai turi būti pagaminti iš aukštos kokybės plieno lydinio.
2. | Siurblys turi būti tinkamas konkrečiam naftos surinkimo platformos modeliui, galintis siurbti neriboto klampumo naftos produktus nuo vandens paviršiaus.
3. | Maksimalus siurblio siurbimo debitas turi būti ne mažesnis nei 100 m³ ir ne didesnis nei 125 m³ per valandą, kai maksimalus vandens išstūmimo slėgis - 10 barų.
4. | Siurblys turi būti komplektuojamas su hidraulinėmis jungtimis ir žarnų rinkiniu.
Papildoma informacija
1. | Prekė turi būti nauja, nenaudota, gamintojo pakuotėje su naudojimo ir priežiūros instrukcija.
2. | Prekei turi būti suteikiama ne trumpesnė nei 12 mėn. garantija.
3. | Prekės pristatymas tiekėjo lėšomis į Klaipėdos miestą užsakovo nurodytu adresu.

## VAMZDZIAI (hidden)
Eil. Nr. | Vamzdžio flanšų tipas | Vamzdžio ilgis, mm | Vamzdžio diametras, mm | Skylių skaičius flanše | Skylių diametras, mm | Vamzdžio paskirtis | Kiekis laive
1 | DN50 PN16 | 900 | 65 | 4 | 18 | DG aušinimas į kaminą | 3
2 | DN80 PN16 | 900 | 95 | 8 | 18 | GS Nr. 4 paėmimas | 1
3 | DN50 PN16 | 550 |  | 4 | 18 | DG aušinimas į generatorių | 3
4 | DN40 PN 16 | 960 |  | 4 | 18 | Kondicionieriaus gėlo vandens | 4
5 | DN50 PN16 | 480 |  | 4 | 18 | Kondicionieriaus užbortinio vandens | 4
6 | DN50 PN16 | 870 |  | 4 | 18 | Kondicionieriaus užbortinio vandens | 2
7 | DN50 PN16 | 840 |  | 4 | 18 | Gėlo vandens siurblys | 2
8 | DN65 PN16 | 870 |  | 8 | 18 |  | 8
9 | DN80 PN16 | 870 |  | 8 | 18 |  | 8
10 | DN80 PN16 | 610 |  | 8 | 18 | Nuotekų siurblys | 2
11 | DN65 PN16 | 540 |  | 4 | 18 | Nuotekų sistema | 1
12 | DN50 PN16 | 840 |  | 4 | 18 |  | 1
13
14
15
16
17
18
19
20
21
22