## Sheet1
Priedas Nr.1
Vėžaičių ambulatorijos paprastojo remonto sąnaudų kiekių žiniaraštis
Sąm. | Darbų ir išlaidų | Mato | Kiekis
eil. | aprašymai | vnt
WC remontas
1 | Praustuvų arba kriauklių nuėmimas | vnt | 3
2 | Klozeto puodų arba pisuarų nuėmimas | vnt | 3
3 | Nuotekų ir vandentiekio vamzdynų demontavimas | kompl. | 1
4 | Esamų lubų demontavimas | 100m2 | 0.1093
5 | Mūrinių pertvarų išardymas pneumo plaktuku, be plytų atrinkimo | m3 | 2.3
6 | Keraminių plytelių dangos išardymas (be grindjuosčių) | 100m2 | 0.1093
7 | Sienų aptaisymo glazūruotomis plytelėmis išardymas, be plytelių išsaugojimo | m2 | 61.2
8 | Vidaus nuotekų plastikinių skirstomųjų vamzdynų ir stovų vamzdžių montavimas , kai nominalusis vidinis skersmuo iki 110 mm (m vamzdyno) | m | 10
9 | Vandentiekio, šildymo, dujotiekio vamzdynų iš plieninių vamzdžių tiesimas, tvirtinant prie konstrukcijų ( vamzdžio išorinis skersmuo iki 22 mm) | m | 20
10 | Vagų kirtimas ir užtaisymas | 100m | 0.1
11 | Praustuvų su vandens maišytuvais montavimas , tvirtinant prie sienų (2 paprasti; 1 Neįgaliųjų) | vnt. | 3
12 | Klozeto su prijungtu nuplovimo bakeliu montavimas, tvirtinant prie grindų, kai kanalizacija plastikinių vamzdžių (1 paprastas; 1 Neįgaliųjų) | kompl. | 2
13 | Grindų pagrindo išlyginimas | m2 | 10.93
14 | Keraminių plytelių danga su praplatintomis siūlėmis, klijuojant "Atlas" klijais | m2 | 10.93
15 | Sienų pagrindo išlyginimas "Atlas" glaistu 1 mm sluoksniu | m2 | 62.5
16 | Sienų aptaisymas vienspalvėmis glazūruotomis plytelėmis ant "Atlas" klijų | m2 | 62.5
17 | Viensluoksnių gipskartonio pertvarų su metaliniu karkasu ir 100mm izoliacijos sluoksniu įrengimas | 100m2 | 0.138
18 | "Amstrong" akustinių pakabinamų lubų su metalo konstrukcija ir plokštėmis 600x600 mm įrengimas | m2 | 10.93
19 | Ventiliatorių montavimas privedant ortakius į šachtas | vnt | 3
20 | Iki 4 lempų liuminescencinių šviestuvų montavimas pakabinamų lubų angose | 100vnt | 0.04
21 | Jungiklio montavimas, kai instaliacija paslėptoji | 100vnt | 0.01
22 | Rozečių montavimas, kai instaliacija paslėptoji | 100vnt | 0.02
23 | Dviejų-trijų gyslų laidų tiesimas sienose ir paruoštose vagose (po tinku) | 100m | 0.5
24 | Vagų kirtimas ir užtaisymas | 100m | 0.25
25 | Ranktūrių neįgaliesiems montavimas , kai varžtų skaičius 4 vnt | vnt. | 4
26 | Vidaus paviršių aptaisymas veidrodžiais ( sienų) | m2 | 1
27 | Ūkinių šiukšlių valymas iš patalpų | t | 6
28 | Statybinių šiukšlių išvežimas 10 km atstumu automobiliais-savivarčiais, pakraunant rankiniu būdu | t | 6
Durų keitimas
1 | Medinių durų angų užpildymo išardymas mūro sienose, nukapojant tinką | vnt | 15
2 | Karkasinės lygios vidaus (min 29 dB) durys su grotelėmis apačioje, spyna ir paprasta rankena ir jų montavimas | vnt. | 3
3 | Karkasinės vidaus garsą izoliuojančios (min 35 dB) vidaus durys su spyna, paprastomis rankenomis ir jų montavimas | vnt. | 6
4 | Karkasinės vidaus durys su spyna, paprastomis rankenomis ir jų montavimas | vnt. | 6
5 | Angokraščių remontas, gipso klijavimas, gruntavimas, glaistymas, dažymas | vnt. | 15