## DKŽ_1
Valstybinės reikšmės krašto kelio Nr. 173 Molėtai–Pabradė ruožo nuo 15,405 iki 17,925 km rekonstravimas
DARBŲ KIEKIŲ ŽINIARAŠTIS NR. 1 – SUSISIEKIMO DALIS
Skyrius | Eilės Nr. | Darbo pavadinimas, aprašymas | Mato vnt. | Kiekis | Vieneto kaina, Eur be PVM (pildo Rangovas) | Iš viso, Eur be PVM
1. Paruošiamieji darbai | 1.1 | Kelio ašinės linijos ir kelio juostos nužymėjimas trasoje | km | 2.52 |  | 0
1. Paruošiamieji darbai | 1.2 | Esamų krūmų kirtimas, medienos pakrovimas ir išvežimas rangovo pasirinktu atstumu utilizavimui | ha | 0.049 |  | 0
1. Paruošiamieji darbai | 1.3 | Minkštų veislių medžių storesnių kaip 32 cm kirtimas, ištraukimas, paruošimas ir išvežimas į laikiną saugojimo vietą | vnt. | 1 |  | 0
1. Paruošiamieji darbai | 1.4 | Minkštų veislių medžių 25-32 cm kirtimas, ištraukimas, paruošimas ir išvežimas į laikiną saugojimo vietą | vnt. | 6 |  | 0
1. Paruošiamieji darbai | 1.5 | Minkštų veislių medžių 17-24 cm kirtimas, ištraukimas, paruošimas ir išvežimas į laikiną saugojimo vietą | vnt. | 8 |  | 0
1. Paruošiamieji darbai | 1.6 | Minkštų veislių medžių <16 cm cm kirtimas, ištraukimas, paruošimas ir išvežimas į laikiną saugojimo vietą | vnt. | 16 |  | 0
1. Paruošiamieji darbai | 1.7 | Kietų veislių medžių 17-24 cm kirtimas, ištraukimas, paruošimas ir išvežimas į laikiną saugojimo vietą | vnt. | 2 |  | 0
1. Paruošiamieji darbai | 1.8 | Kietų veislių medžių <16 cm cm kirtimas, ištraukimas, paruošimas ir išvežimas į laikiną saugojimo vietą | vnt. | 6 |  | 0
1. Paruošiamieji darbai | 1.9 | Negrąžinamos medžiagos – susandėliuota mediena (kainą pateikia rangovas, įvertinęs medienos būklę: ≥0,00 Eur – kai mediena menkavertė ir skirta utilizavimui, t. y., vertinama, kiek kainuos utilizavimo išlaidos įrašant kainą su pliuso ženklu. <0,00 Eur – kai mediena nėra menkavertė ir gali būti parduota, t. y., nurodoma kaina su minuso ženklu) (39 vnt.) | kompl. | 1 |  | 0
1. Paruošiamieji darbai | 1.10 | Medžių kelmų rovimas, pakrovimas ir išvežimas rangovo pasirinktu atstumu utilizavimui | vnt. | 39 |  | 0
1. Paruošiamieji darbai | 1.11 | Kelio ženklų skydų demontavimas nuo vienstiebių atramų, pakrovimas ir išvežimas (žiūrėti žiniaraščio priedą dėl išvežimo) | vnt. | 19 |  | 0
1. Paruošiamieji darbai | 1.12 | Kito projekto apimtyje suprojektuoto kelio ženklo Nr. 201 ir Nr. 842 demontavimas (bus įrengiamas vertikaliojo ženklinimo įrengimo metu) | vnt. | 1 |  | 0
1. Paruošiamieji darbai | 1.13 | Kelio ženklų skydų demontavimas nuo dvistiebių atramų, pakrovimas ir išvežimas (žiūrėti žiniaraščio priedą dėl išvežimo) | vnt. | 7 |  | 0
1. Paruošiamieji darbai | 1.14 | Kelio ženklų vienstiebių atramų demontavimas, pakrovimas ir išvežimas (žiūrėti žiniaraščio priedą dėl išvežimo) | vnt. | 16 |  | 0
1. Paruošiamieji darbai | 1.15 | Kelio ženklų dvistiebių atramų demontavimas, pakrovimas ir išvežimas (žiūrėti žiniaraščio priedą dėl išvežimo) | vnt. | 4 |  | 0
1. Paruošiamieji darbai | 1.16 | Esamų signalinių stulpelių demontavimas, pakrovimas ir išvežimas (žiūrėti žiniaraščio priedą dėl išvežimo) | vnt. | 57 |  | 0
1. Paruošiamieji darbai | 1.17 | Esamų apšvietimo atramų (2 vnt.) ir šviestuvų (3 vnt.) demontavimas | kompl. | 1 |  | 0
1. Paruošiamieji darbai | 1.18 | Esamų autobusų stotelių gelžbetoninių plokščių dangų išardymas, laužo pakrovimas ir išvežimas (žiūrėti žiniaraščio priedą dėl išvežimo) | m² | 25 |  | 0
1. Paruošiamieji darbai | 1.19 | Esamo žvyro dangos sluoksnio nukasimas, pakrovimas ir išvežimas į užsakovo nurodytą vietą | m² | 9997 |  | 0
1. Paruošiamieji darbai | 1.20 | Esamos asfalto dangos frezavimas, frezato pakrovimas ir išvežimas į užsakovo nurodytą vietą | m² | 11961 |  | 0
1. Paruošiamieji darbai | 1.21 | Negrąžinamos medžiagos (nukastas žvyras), įkainis 6 Eur/m3 (sąmatoje įvertinamas su minuso ženklu) | m³ | 999.7 | -6 | -5998.2
1. Paruošiamieji darbai | 1.22 | Negrąžinamos medžiagos (nufrezuotas/išardytas asfaltas), įkainis 11,2 Eur/m3 (sąmatoje įvertinamas su minuso ženklu) | m³ | 1196.1 | -11.2 | -13396.32
1. Paruošiamieji darbai | 1.23 | Suoliukų išardymas, pakrovimas ir išvežimas (žiūrėti žiniaraščio priedą dėl išvežimo) | vnt. | 2 |  | 0
1. Paruošiamieji darbai | 1.24 | Šiukšliadėžių išardymas, pakrovimas ir išvežimas (žiūrėti žiniaraščio priedą dėl išvežimo) | vnt. | 2 |  | 0
1. Paruošiamieji darbai | 1.25 | Esamų gelžbetoninių pralaidų Ø 0,4 m išardymas, pakrovimas ir išvežimas (žiūrėti žiniaraščio priedą dėl išvežimo) | m | 43 |  | 0
1. Paruošiamieji darbai | 1.26 | Esamų plastikinių pralaidų Ø 0,4 m išardymas, pakrovimas ir išvežimas (žiūrėti žiniaraščio priedą dėl išvežimo) | m | 84 |  | 0
1. Paruošiamieji darbai | 1.27 | Esamos gelžbetoninės pralaidos Ø 0,5 m išardymas, pakrovimas ir išvežimas (žiūrėti žiniaraščio priedą dėl išvežimo) | m | 11 |  | 0
1. Paruošiamieji darbai | 1.28 | Esamos gelžbetoninės pralaidos Ø 0,6 m išardymas, pakrovimas ir išvežimas (žiūrėti žiniaraščio priedą dėl išvežimo) | m | 12 |  | 0 | Iš viso skyriuje 1, Eur be PVM | -19394.52
2. Žemės sankasa | 2.1 | Dirvožemio kasimas, pakrovimas į autosavivarčius ir išvežimas rangovo pasirinktu atstumu sandėliavimui | m³ | 2745 |  | 0
2. Žemės sankasa | 2.2 | Dirvožemio kasimas, pakrovimas į autosavivarčius ir išvežimas rangovo pasirinktu atstumu į išlykį | m³ | 3660 |  | 0
2. Žemės sankasa | 2.3 | Dirvožemio kasimas, pakrovimas į autosavivarčius ir atvežimas į statybos darbų aikštelę iš sandėliavimo vietos (vejos sutvarkymui) | m³ | 2745 |  | 0
2. Žemės sankasa | 2.4 | Grunto kasimas mechanizuotu būdu, pakrovimas į autosavivarčius ir vežimas rangovo pasitinktu atstumu į išlykį | m³ | 29697 |  | 0
2. Žemės sankasa | 2.5 | Grunto kasimas mechanizuotu būdu, pakrovimas į autosavivarčius ir vežimas rangovo pasitinktu atstumu pylimams | m³ | 3260 |  | 0
2. Žemės sankasa | 2.6 | Pylimo formavimas buldozeriu iš atvežto grunto | m³ | 3260 |  | 0
2. Žemės sankasa | 2.7 | Grunto sustiprinimas 40 cm storiu | m² | 26996 |  | 0
2. Žemės sankasa | 2.8 | Sankasos planiravimas mechanizuotu būdu | m² | 25033 |  | 0
2. Žemės sankasa | 2.9 | Sankasos planiravimas rankiniu būdu | m² | 6259 |  | 0
2. Žemės sankasa | 2.10 | Grunto sutankinimas mechanizuotu būdu | m² | 6259 |  | 0
2. Žemės sankasa | 2.11 | Plotų ir šlaitų planiravimas mechanizuotu būdu | m² | 21212 |  | 0
2. Žemės sankasa | 2.12 | Plotų ir griovio dugno planiravimas rankiniu būdu | m² | 5303 |  | 0
2. Žemės sankasa | 2.13 | Vejos sutvarkymas užpilant 10 cm storio dirvožemio sluoksniu, apsėjant žolės sėklomis | m² | 26515 |  | 0 | Iš viso skyriuje 2, Eur be PVM | 0
3. Kelio dangos konstrukcija (I dangos konstrukcijos variantas) | 3.1 | AŠAS medžiagų sluoksnio, kai h = 48 cm, įrengimas | m³ | 11495 |  | 0 | Pastaba: Rangovas pildo pasirinktinai I arba II variantą
3. Kelio dangos konstrukcija (I dangos konstrukcijos variantas) | 3.2 | AŠAS medžiagų sluoksnio, kai h = 88 cm, įrengimas (pylimuose be gruntų sustiprinimo) | m³ | 2027 |  | 0
3. Kelio dangos konstrukcija (I dangos konstrukcijos variantas) | 3.3 | Skaldos pagrindo fr. 0/45, kai h= 20 cm, įrengimas | m² | 21265 |  | 0
3. Kelio dangos konstrukcija (I dangos konstrukcijos variantas) | 3.4 | Asfalto pagrindo sluoksnio AC 22 PS įrengimas, kai h=10 cm | m² | 20618 |  | 0
3. Kelio dangos konstrukcija (I dangos konstrukcijos variantas) | 3.5 | Bituminės emulsijos tolygaus sluoksnio paskleidimas | m² | 20597 |  | 0
3. Kelio dangos konstrukcija (I dangos konstrukcijos variantas) | 3.6 | Asfalto apatinio sluoksnio AC 16 AS įrengimas, kai h=8 cm | m² | 20597 |  | 0
3. Kelio dangos konstrukcija (I dangos konstrukcijos variantas) | 3.7 | Bituminės emulsijos tolygaus sluoksnio paskleidimas | m² | 20556 |  | 0
3. Kelio dangos konstrukcija (I dangos konstrukcijos variantas) | 3.8 | Asfalto viršutinio sluoksnio SMA 11 SN iš skaldos ir mastikos asfalto įrengimas, kai h=4 cm | m² | 20556 |  | 0
3. Kelio dangos konstrukcija (I dangos konstrukcijos variantas) | 3.9 | Išilginių asfalto dangos siūlių apdorojimas bitumine mase, klojant asfaltą „karštas prie šalto“ | m | 2767 |  | 0
3. Kelio dangos konstrukcija (I dangos konstrukcijos variantas) | 3.10 | Skersinių asfalto dangos siūlių apdorojimas bitumine mase, klojant asfaltą „karštas prie šalto“ | m | 16 |  | 0
3. Kelio dangos konstrukcija (I dangos konstrukcijos variantas) | 3.11 | Kelkraščių apatinio sluoksnio įrengimas iš smėlingo grunto, atsivežant iš karjero | m³ | 6051 |  | 0
3. Kelio dangos konstrukcija (I dangos konstrukcijos variantas) | 3.12 | Kelkraščių tvirtinimas nesurištuoju mineralinių medžiagų 0/22 ir 15 % dirvožemio mišiniu, 0,10 cm | m² | 6175 |  | 0
3. Kelio dangos konstrukcija (I dangos konstrukcijos variantas) | 3.13 | Betoninių kelio bortų 100x30x15 įrengimas ant betono pagrindo | m | 2115 |  | 0
3. Kelio dangos konstrukcija (I dangos konstrukcijos variantas) | 3.14 | Bituminės sandarinimo juostos įrengimas prie rengiamų bordiūrų | m | 2115 |  | 0
3. Kelio dangos konstrukcija (II dangos konstrukcijos variantas) | 3.1 | ŠNS medžiagų sluoksnio, kai h = 43 cm, įrengimas | m³ | 10540 |  | 0
3. Kelio dangos konstrukcija (II dangos konstrukcijos variantas) | 3.2 | ŠNS medžiagų sluoksnio, kai h = 83 cm, įrengimas (pylimuose be gruntų sustiprinimo) | m³ | 1956 |  | 0
3. Kelio dangos konstrukcija (II dangos konstrukcijos variantas) | 3.3 | Skaldos pagrindo fr. 0/45, kai h = 25 cm, įrengimas | m² | 21317 |  | 0
3. Kelio dangos konstrukcija (II dangos konstrukcijos variantas) | 3.4 | Asfalto pagrindo sluoksnio AC 22 PS įrengimas, kai h=10 cm | m² | 20618 |  | 0
3. Kelio dangos konstrukcija (II dangos konstrukcijos variantas) | 3.5 | Bituminės emulsijos tolygaus sluoksnio paskleidimas | m² | 20597 |  | 0
3. Kelio dangos konstrukcija (II dangos konstrukcijos variantas) | 3.6 | Asfalto apatinio sluoksnio AC 16 AS įrengimas, kai h=8 cm | m² | 20597 |  | 0
3. Kelio dangos konstrukcija (II dangos konstrukcijos variantas) | 3.7 | Bituminės emulsijos tolygaus sluoksnio paskleidimas | m² | 20556 |  | 0
3. Kelio dangos konstrukcija (II dangos konstrukcijos variantas) | 3.8 | Asfalto viršutinio sluoksnio SMA 11 SN iš skaldos ir mastikos asfalto įrengimas, kai h=4 cm | m² | 20556 |  | 0
3. Kelio dangos konstrukcija (II dangos konstrukcijos variantas) | 3.9 | Išilginių asfalto dangos siūlių apdorojimas bitumine mase, klojant asfaltą „karštas prie šalto“ | m | 2767 |  | 0
3. Kelio dangos konstrukcija (II dangos konstrukcijos variantas) | 3.10 | Skersinių asfalto dangos siūlių apdorojimas bitumine mase, klojant asfaltą „karštas prie šalto“ | m | 16 |  | 0
3. Kelio dangos konstrukcija (II dangos konstrukcijos variantas) | 3.11 | Kelkraščių apatinio sluoksnio įrengimas iš smėlingo grunto, atsivežant iš karjero | m³ | 6051 |  | 0
3. Kelio dangos konstrukcija (II dangos konstrukcijos variantas) | 3.12 | Kelkraščių tvirtinimas nesurištuoju mineralinių medžiagų 0/22 ir 15 % dirvožemio mišiniu, h= 0,10 cm | m² | 6175 |  | 0
3. Kelio dangos konstrukcija (II dangos konstrukcijos variantas) | 3.13 | Betoninių kelio bortų 100x30x15 įrengimas ant betono pagrindo | m | 2115 |  | 0
3. Kelio dangos konstrukcija (II dangos konstrukcijos variantas) | 3.14 | Bituminės sandarinimo juostos įrengimas prie rengiamų bordiūrų | m | 2115 |  | 0 | Iš viso skyriuje 3 Eur be PVM | 0
4. Vieno lygio nuovažos | 4.1 | Nuleistų gatvės bortų įrengimas | m | 27 |  | 0
4. Vieno lygio nuovažos | 4.2 | Įžemintų gatvės bortų įrengimas | m | 76 |  | 0
4. Vieno lygio nuovažos | 4.3 | Apsauginio šalčiui atsparaus sluoksnio įrengimas, kai h= 100cm | m³ | 914 |  | 0
4. Vieno lygio nuovažos | 4.4 | Skaldos pagrindo fr. 0/45, kai h = 20 cm, įrengimas | m² | 797 |  | 0
4. Vieno lygio nuovažos | 4.5 | Asfalto pagrindo – dangos sluoksnio įrengimas iš mišinio AC 16 PD, kai h = 10 cm | m² | 762 |  | 0
4. Vieno lygio nuovažos | 4.6 | Antgaliai PA-4P | vnt. | 20 |  | 0
4. Vieno lygio nuovažos | 4.7 | PP Ø0,4 m pralaidos įrengimas | m | 160.5 |  | 0 | Iš viso skyriuje 4 Eur be PVM | 0
5. Vieno lygio sankryžos (I dangos konstrukcijos variantas) | 5.1 | AŠAS medžiagų sluoksnio, kai h = 88, cm įrengimas | m³ | 272 |  | 0 | Pastaba: Rangovas pildo pasirinktinai I arba II variantą
5. Vieno lygio sankryžos (I dangos konstrukcijos variantas) | 5.2 | Skaldos pagrindo fr. 0/45, kai h = 20 cm, įrengimas | m² | 267 |  | 0
5. Vieno lygio sankryžos (I dangos konstrukcijos variantas) | 5.3 | Asfalto pagrindo sluoksnio AC 22 PS įrengimas, kai h=10 cm | m² | 255 |  | 0
5. Vieno lygio sankryžos (I dangos konstrukcijos variantas) | 5.4 | Bituminės emulsijos tolygaus sluoksnio paskleidimas | m² | 255 |  | 0
5. Vieno lygio sankryžos (I dangos konstrukcijos variantas) | 5.5 | Asfalto apatinio sluoksnio AC 16 AS įrengimas, kai h=8 cm | m² | 255 |  | 0
5. Vieno lygio sankryžos (I dangos konstrukcijos variantas) | 5.6 | Bituminės emulsijos tolygaus sluoksnio paskleidimas | m² | 255 |  | 0
5. Vieno lygio sankryžos (I dangos konstrukcijos variantas) | 5.7 | Asfalto viršutinio sluoksnio SMA 11 SN iš skaldos ir mastikos asfalto įrengimas, kai h=4 cm | m² | 254 |  | 0
5. Vieno lygio sankryžos (II dangos konstrukcijos variantas) | 5.1 | ŠNS medžiagų sluoksnio, kai h = 83 cm, įrengimas | m³ | 259 |  | 0
5. Vieno lygio sankryžos (II dangos konstrukcijos variantas) | 5.2 | Skaldos pagrindo fr. 0/45, kai h = 25 cm, įrengimas | m² | 268 |  | 0
5. Vieno lygio sankryžos (II dangos konstrukcijos variantas) | 5.3 | Asfalto pagrindo sluoksnio AC 22 PS įrengimas, kai h=10 cm | m² | 255 |  | 0
5. Vieno lygio sankryžos (II dangos konstrukcijos variantas) | 5.4 | Bituminės emulsijos tolygaus sluoksnio paskleidimas | m² | 255 |  | 0
5. Vieno lygio sankryžos (II dangos konstrukcijos variantas) | 5.5 | Asfalto apatinio sluoksnio AC 16 AS įrengimas, kai h=8 cm | m² | 255 |  | 0
5. Vieno lygio sankryžos (II dangos konstrukcijos variantas) | 5.6 | Bituminės emulsijos tolygaus sluoksnio paskleidimas | m² | 255 |  | 0
5. Vieno lygio sankryžos (II dangos konstrukcijos variantas) | 5.7 | Asfalto viršutinio sluoksnio SMA 11 SN iš skaldos ir mastikos asfalto įrengimas, kai h=4 cm | m² | 254 |  | 0 | Iš viso skyriuje 5, Eur be PVM | 0
6. Vandens pralaidos kertančios kelią | 6.1 | Pralaidos iš PP Ø1,0 m vamzdžių įrengimas: - pralaidos iš PP Ø1,0 m vamzdžio įrengimas (66 m) - tranšėjos iškasimas mechanizuotu būdu, pakrovimas į autosavivarčius ir išvežimas iki 10 km atstumu (80,73 m3) - smėlio pagrindo sluoksnio iš nesurištojo mineralinių medžiagų mišinio 0/32 įrengimas atraminėse prizmėse (2 m3) - neaustinės geotekstilės (svoris ≥ 200 g/m2) atraminės prizmės klojimas (43,5 m2) - geomembranos (t ≥ 1,5 mm) atraminės prizmės klojimas (13,31 m2) - atraminės prizmės įrengimas iš šalčiui atsparių medžiagų gruntu ir sutankinimas (13,31 m3) - smėlio pagrindo po vamzdžiu įrengimas (4,5 m3) - neaustinės geotekstilės (svoris ≥ 170 g/m2) paklojimas (135 m2) | kompl. | 4 |  | 0
6. Vandens pralaidos kertančios kelią | 6.3 | Tranšėjos užpylimas pasluoksniui gerai drenuojančiu gruntu sutankinant rankiniu būdu | m³ | 36 |  | 0
6. Vandens pralaidos kertančios kelią | 6.4 | Tranšėjos užpylimas pasluoksniui gerai drenuojančiu gruntu sutankinant mechanizuotu būdu | m³ | 200 |  | 0
6. Vandens pralaidos kertančios kelią | 6.5 | Įtekamojo antgalio įrengimas ir tvirtinimas : - betonas B12/15 (0,47 m3) - betoninės plokštės P1 49x49x10 cm (42,03 m2) - skalda iš mineralinių medžiagų mišinio 22/32 (h–10 cm) (4,2 m3) - cementinis skiedinys (0,84 m3) - tašeliai impregnuoti antiseptiku (54 m) - žvyro dolomito skalda 22/32 (0,64 m3) | kompl. | 4 |  | 0
6. Vandens pralaidos kertančios kelią | 6.6 | Ištekamojo antgalio įrengimas ir tvirtinimas : - betonas B12/15 (0,36 m3) - betoninės plokštės P1 49x49x10 cm (32,40 m2) - skalda iš mineralinių medžiagų mišinio 22/32 (h–10 cm) (3,24 m3) - monolitinis betonas h-12 cm (4,43 m3) - cementinis skiedinys (0,65 m3) - tašeliai impregnuoti antiseptiku (55 m) - žvyro dolomito skalda 22/32 (0,53m3) | kompl. | 4 |  | 0 | Iš viso skyriuje 6, Eur be PVM | 0
7. Kelio apstatymas ir saugaus eismo organizavimas. Kelio ženklai | 7.1 | Kelio ženklų vienstiebių metalinių atramų d=76,1/2,0 mm įrengimas betonuojant pamatą | vnt. | 28 |  | 0
7. Kelio apstatymas ir saugaus eismo organizavimas. Kelio ženklai | 7.2 | Projektuojamų kelio ženklų skydų tvirtinimas prie vienstiebių metalinių atramų d=76,1/2,0 mm | vnt. | 54 |  | 0
7. Kelio apstatymas ir saugaus eismo organizavimas. Kelio ženklai | 7.3 | Kito projekto apimtyje, ties PK 155+43 suprojektuoto kelio ženklo Nr. 201 ir Nr. 842 įrengimas | vnt. | 1 |  | 0
7. Kelio apstatymas ir saugaus eismo organizavimas. Kelio ženklai | 7.4 | Projektuojamų kelio ženklų skydų tvirtinimas prie apšvietimo stulpų/atramų | vnt. | 14 |  | 0
7. Kelio apstatymas ir saugaus eismo organizavimas. Kelio ženklai | 7.5 | Kelio ženklų dvistiebių metalinių atramų d=76,1/2,0 mm įrengimas betonuojant pamatą | poros | 11 |  | 0
7. Kelio apstatymas ir saugaus eismo organizavimas. Kelio ženklai | 7.6 | Kelio ženklų skydų tvirtinimas prie metalinių dvistiebių atramų d=76,1/2,0 mm | vnt. | 22 |  | 0
7. Kelio apstatymas ir saugaus eismo organizavimas. Kelio ženklai | 7.7 | Plastikinių signalinių stulpelių pastatymas (A grupės) | vnt | 145 |  | 0 | Iš viso skyriuje 7, Eur be PVM | 0
8. Kelio apstatymas ir saugaus eismo organizavimas. Dangos ženklinimas | 8.1 | Kelio dangos ženklinimas kelių ženklinimo mašinomis polimerinėnis medžiagomis ištisine 0,12 m pločio linija 1.1 | m | 2680 |  | 0
8. Kelio apstatymas ir saugaus eismo organizavimas. Dangos ženklinimas | 8.2 | Kelio dangos ženklinimas kelių ženklinimo mašinomis polimerinėnis medžiagomis ištisine 0,25 m pločio linija 1.2 | m | 40 |  | 0
8. Kelio apstatymas ir saugaus eismo organizavimas. Dangos ženklinimas | 8.3 | Kelio dangos ženklinimas kelių ženklinimo mašinomis polimerinėmis medžiagomis brūkšnine 0,12 m pločio linija 1.5, kai brūkšnio ir tarpo santykis 1:3 | m | 1218 |  | 0
8. Kelio apstatymas ir saugaus eismo organizavimas. Dangos ženklinimas | 8.4 | Kelio dangos ženklinimas kelių ženklinimo mašinomis polimerinėmis medžiagomis brūkšnine 0,12 m pločio linija 1.6, kai brūkšnio ir tarpo santykis 3:1 | m | 160 |  | 0
8. Kelio apstatymas ir saugaus eismo organizavimas. Dangos ženklinimas | 8.5 | Kelio dangos ženklinimas kelių ženklinimo mašinomis polimerinėmis medžiagomis brūkšnine 0,12 m pločio linija 1.7, kai brūkšnio ir tarpo santykis 1:1 | m | 3330 |  | 0
8. Kelio apstatymas ir saugaus eismo organizavimas. Dangos ženklinimas | 8.6 | Kelio dangos ženklinimas kelių ženklinimo mašinomis polimerinėmis medžiagomis brūkšnine 0,25 m pločio linija 1.20, kai brūkšnio ir tarpo santykis 1:1 | m | 40 |  | 0
8. Kelio apstatymas ir saugaus eismo organizavimas. Dangos ženklinimas | 8.7 | Kelio dangos ženklinimas kelių ženklinimo mašinomis polimerinėmis medžiagomis brūkšnine 0,25 m pločio linija 1.22, kai brūkšnio ir tarpo santykis 1:1 | m | 72 |  | 0
8. Kelio apstatymas ir saugaus eismo organizavimas. Dangos ženklinimas | 8.8 | Kelio dangos ženklinimas polimerinėmis medžiagomis (1.12) | m² | 6 |  | 0 | Iš viso skyriuje 8, Eur be PVM | 0
9. Kelio apstatymas ir saugaus eismo organizavimas (perono įrengimas) | 9.1 | Asfalto pagrindo – dangos sluoksnio įrengimas iš mišinio AC 16 PD, kai h = 8 cm (dviračių ir pėsčiųjų takai, paviljonai) | m² | 2031 |  | 0
9. Kelio apstatymas ir saugaus eismo organizavimas (perono įrengimas) | 9.2 | Skaldos pagrindo fr. 0/45, kai h = 20 cm, įrengimas | m² | 2108 |  | 0
9. Kelio apstatymas ir saugaus eismo organizavimas (perono įrengimas) | 9.3 | Šalčiui nejautrių medžiagų sluoksnio, kai h = 27 cm, įrengimas | m³ | 1334 |  | 0
9. Kelio apstatymas ir saugaus eismo organizavimas (perono įrengimas) | 9.4 | Naujų paviljonų montavimo darbai | kompl. | 2 |  | 0
9. Kelio apstatymas ir saugaus eismo organizavimas (perono įrengimas) | 9.5 | Šiukšliadėžių įrengimas autobusų paviljone | kompl. | 2 |  | 0
9. Kelio apstatymas ir saugaus eismo organizavimas (perono įrengimas) | 9.6 | Suoliukų įrengimas paviljone | kompl. | 2 |  | 0
9. Kelio apstatymas ir saugaus eismo organizavimas (perono įrengimas) | 9.7 | Dangos įrengimas iš betoninių trinkelių (200x100x80) vedimo paviršius | m² | 13 |  | 0
9. Kelio apstatymas ir saugaus eismo organizavimas (perono įrengimas) | 9.8 | Dangos įrengimas iš betoninių trinkelių (200x100x80) įspėjamasis paviršius | m² | 38 |  | 0
9. Kelio apstatymas ir saugaus eismo organizavimas (perono įrengimas) | 9.9 | Apsauginės pėščiųjų tvorelės įrengimas | m | 40 |  | 0 | Iš viso skyriuje 9, Eur be PVM | 0
10. Kiti darbai | 10.1 | Išpildomoji nuotrauka (taip pat pateikti laisvos formos deklaraciją, patvirtinančią išpildomosios geodezinės nuotraukos ir parengtos kadastrinės bylos atitikimą parengtam projektui). Kadastrinių matavimų bylos parengimas ir (ar) įregistruoto kelio ruožo į kurį patenka statinys, kadastrinės bylos patikslinimas | kompl. | 1 |  | 0 | Iš viso skyriuje 10, Eur be PVM | 0
[5 empty] | IŠ VISO ŽINIARAŠTYJE 1, EUR BE PVM | -19394.52

## DKŽ_2
Valstybinės reikšmės krašto kelio Nr. 173 Molėtai–Pabradė ruožo nuo 15,405 iki 17,925 km rekonstravimas
DARBŲ KIEKIŲ ŽINIARAŠTIS NR. 2 – VANDENTIEKIO IR NUOTEKŲ ŠALINIMO DALIS
Skyrius | Eilės Nr. | Darbo pavadinimas, aprašymas | Mato vnt. | Kiekis | Vieneto kaina, Eur be PVM (pildo Rangovas) | Iš viso, Eur be PVM
1. Paviršinių nuotekų tinklų įrengimas | 1.1 | Plastikiniai lygūs DN200 SN8 klasės vamzdžiai | m | 66 |  | 0
1. Paviršinių nuotekų tinklų įrengimas | 1.2 | Plastikiniai lygūs DN300 SN8 klasės vamzdžiai | m | 639 |  | 0
1. Paviršinių nuotekų tinklų įrengimas | 1.3 | Protarpinės vamzdžių pravedimui per g/b šulinio sienas, kai vamzdžių: - iš kurių DN200 (42 vnt.) - iš kurių DN300 (31 vnt.) | vnt. | 73 |  | 0
1. Paviršinių nuotekų tinklų įrengimas | 1.4 | Naujai įrengiami d 0,7m g/b surinkimo šuliniai su hidroizoliacija ir ketiniais D400 klasės dangčiais: - bordiūrinės grotelės (20 vnt.) - kupolinės grotelės (1 vnt.) - suminis šulinio aukštis (33,21 m) | vnt. | 21 |  | 0
1. Paviršinių nuotekų tinklų įrengimas | 1.5 | Naujai įrengiami d 1,0m g/b kanalizacijos šuliniai su hidroizoliacija ir ketiniais D400 klasės dangčiais: - aklini liukai (8 vnt.) - suminis šulinio aukštis (26,25 m) - latakų šulinio dugne įrengimas iš C12/15 markės (8,5 m3) | vnt. | 17 |  | 0
1. Paviršinių nuotekų tinklų įrengimas | 1.6 | Vamzdžių D315 išleidimo antgalis I-3 | vnt. | 2 |  | 0
1. Paviršinių nuotekų tinklų įrengimas | 1.7 | Šulinio nužymėjimo ženklai | vnt. | 17 |  | 0
1. Paviršinių nuotekų tinklų įrengimas | 1.8 | Gofruotas/perforuotas pakelės drenažo vamzdis PVC d113/126: - žvyro skaldelės fr. 8/11 prizmė aplink drenažo vamzdį (436 m3) - geotekstilė drenažo prizmės apgaubimui (3858 m2) | m | 1929 |  | 0
1. Paviršinių nuotekų tinklų įrengimas | 1.9 | PP d425 drenažo apžiūros šulinėlio įrengimas, ketiniais D400 klasės dangčiais, dugnu ir visomis jungiamosiomis dalimis | kompl. | 6 |  | 0
1. Paviršinių nuotekų tinklų įrengimas | 1.10 | Antgalis B6 drenažo išleidimui į griovį | vnt. | 13 |  | 0 | Iš viso skyriuje 1, Eur be PVM | 0
2. Žemės darbai paviršinių nuotekų įrengimui | 2.1 | Tranšėjų kasimas mechanizuotai iki 2,5 m gylio grunte (su grunto išvežimu iki 1 km sandėliavimui) | m3 | 813 |  | 0
2. Žemės darbai paviršinių nuotekų įrengimui | 2.2 | Grunto kasimas rankiniu būdu sankirtose su kitomis komunikacijomis | m3 | 29 |  | 0
2. Žemės darbai paviršinių nuotekų įrengimui | 2.3 | Tranšėjų dugno pagilinimas rankiniu būdu ir išlyginimas | m3 | 41 |  | 0
2. Žemės darbai paviršinių nuotekų įrengimui | 2.4 | Smėlio pagrindo po vamzdynais įrengimas sutankinant | m3 | 79 |  | 0
2. Žemės darbai paviršinių nuotekų įrengimui | 2.5 | Vamzdžių užpylimas smėliniu gruntu, sutankinant vibroplokštėmis | m3 | 158 |  | 0
2. Žemės darbai paviršinių nuotekų įrengimui | 2.6 | Vamzdžių užpylimas smėliniu gruntu, sutankinant rankiniu būdu | m3 | 95 |  | 0
2. Žemės darbai paviršinių nuotekų įrengimui | 2.7 | Vamzdynų užpylimas vietiniu gruntu ir sutankinimas vibroplokštėmis, atvežant gruntą iš sandėliavimo vietos | m3 | 372 |  | 0
2. Žemės darbai paviršinių nuotekų įrengimui | 2.8 | Likusio grunto išvežimas rangovo pasirinktu atstumu į išlykį | m3 | 597 |  | 0 | Iš viso skyriuje 2, Eur be PVM | 0
3. Vamzdynų bandymai | 3.1 | Paklotų vamzdynų tinklo hidraulinis bandymas | m | 723 |  | 0
3. Vamzdynų bandymai | 3.2 | Paklotų vamzdynų tinklo apžiūra TV kamera | m | 723 |  | 0 | Iš viso skyriuje 3 Eur be PVM | 0
[5 empty] | IŠ VISO ŽINIARAŠTYJE 2, EUR BE PVM | 0

## DKŽ_3
Valstybinės reikšmės krašto kelio Nr. 173 Molėtai–Pabradė ruožo nuo 15,405 iki 17,925 km rekonstravimas
DARBŲ KIEKIŲ ŽINIARAŠTIS NR. 3 – MELIORACIJOS DALIS
Skyrius | Eilės Nr. | Darbo pavadinimas, aprašymas | Mato vnt. | Kiekis | Vieneto kaina, Eur be PVM (pildo Rangovas) | Iš viso, Eur be PVM
1. Melioracijos tinklai | 1.1 | Drenažo rinktuvų iš PVC92/80 mm polietileninių vamzdžių su geotekstilės filtru įrengimas vienkaušiu ekskavatoriumi priemolio grunte iki 2 m gylio: - Atšaka-balnas 80/50mm (2 vnt.) | m | 146 |  | 0
1. Melioracijos tinklai | 1.2 | Drenažo rinktuvų iš PVC200/180mm polietileninių vamzdžių su geotekstilės filtru įrengimas vienkaušiu ekskavatoriumi priemolio grunte iki 2 m gylio | m | 738 |  | 0
1. Melioracijos tinklai | 1.3 | Drenažo rinktuvų iš PVC(110x3,2) 103,6 mm neperforuotų beslėgių movinių vamzdžių N (SN4) klasė įrengimas priemolio grunte iki 2 m gylio vienkaušiu ekskavatoriumi | m | 4 |  | 0
1. Melioracijos tinklai | 1.4 | Drenažo rinktuvų iš PVC (160x4,0) 152 mm neperforuotų beslėgių movinių vamzdžių N (SN4) klasė įrengimas priemolio grunte iki 2 m gylio vienkaušiu ekskavatoriumi | m | 40 |  | 0
1. Melioracijos tinklai | 1.5 | Drenažo rinktuvų iš PVC(200x4,9) 190,2 mm neperforuotų beslėgių movinių vamzdžių N (SN4) klasė įrengimas priemolio grunte iki 2 m gylio vienkaušiu ekskavatoriumi | m | 2 |  | 0
1. Melioracijos tinklai | 1.6 | Drenažo rinktuvų iš PVC(250x6,2) 237,6 mm neperforuotų beslėgių movinių vamzdžių N (SN4) klasė įrengimas priemolio grunte iki 2 m gylio vienkaušiu ekskavatoriumi | m | 2 |  | 0
1. Melioracijos tinklai | 1.7 | Drenažo rinktuvų iš PVC(200x4,9) 190,2 mm neperforuotų beslėgių movinių vamzdžių S (SN8) klasė įrengimas priemolio grunte iki 2 m gylio vienkaušiu ekskavatoriumi | m | 23 |  | 0
1. Melioracijos tinklai | 1.8 | PE100 PN10 d277,6(315x16,6) mm vamzdžių prastūmimas po keliais | m | 24 |  | 0
1. Melioracijos tinklai | 1.9 | Grunto išpūtimas iš vamzdžių, paklotų kalimo būdu | m | 24 |  | 0
1. Melioracijos tinklai | 1.10 | PVC drenažo rinktuvų ir sausintuvų užpylimas žvyru rankiniu būdu | m3 | 210 |  | 0
1. Melioracijos tinklai | 1.11 | Nukirstų drenų galų užtaisymas PE drenažo galiniais kamščiais PK-5 50 mm skersmens | vnt. | 4 |  | 0
1. Melioracijos tinklai | 1.12 | Nukirstų drenų galų užtaisymas PE drenažo galiniais kamščiais PK-7,5 75 mm skersmens | vnt. | 3 |  | 0
1. Melioracijos tinklai | 1.13 | Drenažo linijų ieškojimas vienkaušiais ekskavatoriais | m3 | 120 |  | 0
1. Melioracijos tinklai | 1.14 | Polietileninio paslėpto drenažo šulinio PEŠP D600 įrengimas | vnt. | 16 |  | 0
1. Melioracijos tinklai | 1.15 | Paviršinio vandens nuleistuvo PN-45 griovyje | vnt. | 3 |  | 0
1. Melioracijos tinklai | 1.16 | Paviršinio vandens nuleistuvo PN-45 pakelėje | vnt. | 3 |  | 0
1. Melioracijos tinklai | 1.17 | Esamų keraminių d50 mm drenažo sausintuvų prijungimas prie naujų rinktuvų, kai ΔH<10 cm | vnt. | 4 |  | 0
1. Melioracijos tinklai | 1.18 | Esamų keraminių d100 mm drenažo sausintuvų prijungimas prie naujų rinktuvų, kai ΔH<10 cm | vnt. | 1 |  | 0
1. Melioracijos tinklai | 1.19 | Esamų keraminių d125 mm drenažo sausintuvų prijungimas prie naujų rinktuvų, kai ΔH<10 cm | vnt. | 1 |  | 0
1. Melioracijos tinklai | 1.20 | Esamų keraminių d175 mm drenažo rinktuvų prijungimas prie naujų rinktuvų, kai ΔH<10 cm | vnt. | 1 |  | 0
1. Melioracijos tinklai | 1.21 | Esamų keraminių d250 mm drenažo sausintuvų prijungimas prie naujų rinktuvų, kai ΔH<10 cm | vnt. | 1 |  | 0
1. Melioracijos tinklai | 1.22 | Drenų sunaikinimas | m | 858 |  | 0 | Iš viso skyriuje 1, Eur be PVM | 0
[5 empty] | IŠ VISO ŽINIARAŠTYJE 3, EUR BE PVM | 0

## DKŽ_4
Valstybinės reikšmės krašto kelio Nr. 173 Molėtai–Pabradė ruožo nuo 15,405 iki 17,925 km rekonstravimas
DARBŲ KIEKIŲ ŽINIARAŠTIS NR. 4 – LAUKO ELEKTRONINIŲ RYŠIŲ DALIS (RAIN)
Skyrius | Eilės Nr. | Darbo pavadinimas, aprašymas | Mato vnt. | Kiekis | Vieneto kaina, Eur be PVM (pildo Rangovas) | Iš viso, Eur be PVM
1. Medžiagos | 1.1 | Kabelis šviesolaidinis, 24 skaidulų | m | 2130 |  | 0
1. Medžiagos | 1.2 | Signalinis laidas | m | 2130 |  | 0
1. Medžiagos | 1.3 | Kabelio sujungimo mova su KMP, 24 sk. | kompl. | 2 |  | 0
1. Medžiagos | 1.4 | Zondas 77 kHz RAIN | kompl. | 2 |  | 0
1. Medžiagos | 1.5 | Montavimo dėžė | kompl. | 2 |  | 0
1. Medžiagos | 1.6 | Dėžės įžeminimo kontūras, Rįž<100 omų: - antgalis elektrodui – 3 vnt - strypas , ilgis – 1,5 m - 9 vnt - įkalimo galvutė – 3 vnt - cinkuota juosta – 3 m - kryžminė jungtis – 3 vnt - antikorozinė juosta – 1 kg | kompl. | 2 |  | 0
1. Medžiagos | 1.7 | Apsauginis vamzdelis d-32, kabelio montavimui | m | 2130 |  | 0
1. Medžiagos | 1.8 | Apsauginis vamzdis d-63, montavimui žemėje | m | 625 |  | 0
1. Medžiagos | 1.9 | Apsauginis vamzdis d-75, montavimui žemėje, uždaru būdu | m | 195 |  | 0
1. Medžiagos | 1.10 | Įspėjamoji juosta | m | 1935 |  | 0 | Iš viso skyriuje 1, Eur be PVM | 0
2. Darbai | 2.1 | Trasos nužymėjimas | kompl. | 1 |  | 0
2. Darbai | 2.2 | Tranšėjos kasimas ir užkasimas rankiniu būdu 1-2 kabeliams | m | 1088 |  | 0
2. Darbai | 2.3 | Tramšėjos kasimas ir užkasimas mechaninuotu būdu 1-2 kabeliams | m | 847 |  | 0
2. Darbai | 2.4 | Uždaro perėjimo įrengimas, įskaitant darbo ir priėmimo prieduobes | m | 195 |  | 0
2. Darbai | 2.5 | Įspėjamosios juostos paklojimas tranšėjoje 1 kabeliui | m | 1935 |  | 0
2. Darbai | 2.6 | PEØ32 mm vamzdžio montavimas paruoštoje tranšėjoje | m | 2130 |  | 0
2. Darbai | 2.7 | PEØ63 mm vamzdžio montavimas paruoštoje tranšėjoje | m | 625 |  | 0
2. Darbai | 2.8 | Kabelio montavimas vamzdyje | m | 2130 |  | 0
2. Darbai | 2.9 | Signalinio laido tiesimas | m | 2130 |  | 0
2. Darbai | 2.10 | Zondų montavimas ir derinimas | kompl. | 2 |  | 0
2. Darbai | 2.11 | Montavimo dėžės įrengimas | kompl. | 2 |  | 0
2. Darbai | 2.12 | Įžeminimo kontūro montavimas | kompl. | 2 |  | 0
2. Darbai | 2.13 | Įžeminimo kontūro varžos montavimas | vnt. | 2 |  | 0
2. Darbai | 2.14 | Esamos grunto dangos atstatymas | m² | 309 |  | 0
2. Darbai | 2.15 | Jungiamosios movos su KMP montavimas | kompl. | 2 |  | 0 | Iš viso skyriuje 2, Eur be PVM | 0
3. Matavimai | 3.1 | Ryšių kabeliai: - Izoliacijos varža - Talpa - Šleifo varža - Pereinamasis slopinimas artimajame gale - Darbinis slopinimas - Slopinimas kritiniam bangos ilgiui: 1310 nm ir 1550 nm. Matavimas reflektometru. Bendras slopinimas. Matavimas galios matuokliu. Sujungimų slopinimas. | kompl. | 1 |  | 0
3. Matavimai | 3.2 | Ryšių kabelių poros: - Porų praskambinimas | kompl. | 1 |  | 0
3. Matavimai | 3.3 | Signalinis laidas: - Izoliacijos varža | kompl. | 1 |  | 0
3. Matavimai | 3.4 | Kontroliniai matavimai - Izoliacijos varža | kompl. | 1 |  | 0 | Iš viso skyriuje 3, Eur be PVM | 0
4. Kitos paslaugos | 4.1 | Išpildomoji toponuotrauka | kompl. | 1 |  | 0 | Iš viso skyriuje 4, Eur be PVM | 0
[5 empty] | IŠ VISO ŽINIARAŠTYJE 4, EUR BE PVM | 0

## DKŽ_5
Valstybinės reikšmės krašto kelio Nr. 173 Molėtai–Pabradė ruožo nuo 15,405 iki 17,925 km rekonstravimas
DARBŲ KIEKIŲ ŽINIARAŠTIS NR. 5 – APŠVIETIMO DALIS
Skyrius | Eilės Nr. | Darbo pavadinimas, aprašymas | Mato vnt. | Kiekis | Vieneto kaina, Eur be PVM (pildo Rangovas) | Iš viso, Eur be PVM
1. Medžiagos | 1.1 | Apšvietimo valdymo spinta, skirta montavimui lauke, komplektuojama pagal pateikiamą schemą | kompl. | 1 |  | 0
1. Medžiagos | 1.2 | Metalo konstrukcijos įžeminimui: - Antgalis elektrodui – 3 vnt; - Strypas , ilgis – 1,5 m - 9 vnt; - Įkalimo galvutė – 3 vnt; - Cinkuota juosta – 3 m; - Kryžminė jungtis – 3 vnt; - Antikorozinė juosta – 3 kg | kompl. | 1 |  | 0
1. Medžiagos | 1.3 | LED šviestuvas kelio apšvietimui: - Galia – 50W; - Spalva – 4000 K; - su valdymo/paleidimo įranga | kompl. | 13 |  | 0
1. Medžiagos | 1.4 | LED šviestuvas kelio apšvietimui: - Galia – 30W; - Spalva – 4000 K; - su valdymo/paleidimo įranga | kompl. | 8 |  | 0
1. Medžiagos | 1.5 | LED šviestuvas perėjų apšvietimui: - Galia – 50W; - Spalva – 5000-5700 K; - su valdymo/paleidimo įranga | kompl. | 2 |  | 0
1. Medžiagos | 1.6 | Saugi atrama, HE3, atrama cinkuota, aukštis – 8,2 m, su įleidžiamomis durelėmis, su JOR-99969 jungtimi ir 6A saugikliu | kompl. | 21 |  | 0
1. Medžiagos | 1.7 | Saugi atrama, HE3, atrama cinkuota, aukštis – 6,2 m, su įleidžiamomis durelėmis, su JOR-99969 jungtimi ir 6A saugikliu | kompl. | 2 |  | 0
1. Medžiagos | 1.8 | Pamatas 8,2 m saugiai atramai, su guma | vnt. | 21 |  | 0
1. Medžiagos | 1.9 | Pamatas 6,2 m saugiai atramai, su guma | vnt. | 2 |  | 0
1. Medžiagos | 1.10 | Kabelis aliuminio gyslomis 4x16mm2 | m | 760 |  | 0
1. Medžiagos | 1.11 | Galinė mova kabeliui 4x16 | vnt. | 47 |  | 0
1. Medžiagos | 1.12 | Kabelis varinėmis gyslomis CU 3x1,5 | m | 230 |  | 0
1. Medžiagos | 1.13 | Elektro instaliacinis vamzdis d50, skirtas montavimui žemėje, atviru būdu | m | 760 |  | 0
1. Medžiagos | 1.14 | Signalinė juosta | m | 760 |  | 0
1. Medžiagos | 1.15 | Metalo konstrukcijos įžeminimui: - Antgalis elektrodui – 1 vnt; - Strypas , ilgis – 1,5 m - 3 vnt; - Įkalimo galvutė – 1 vnt; - Cinkuota juosta – 1 m; - Kryžminė jungtis – 1 vnt; - Antikorozinė juosta – 1 kg | kompl. | 53 |  | 0
1. Medžiagos | 1.16 | Smėlis paklotui | m3 | 62 |  | 0 | Iš viso skyriuje 1, Eur be PVM | 0
2. Darbai | 2.1 | Trasos nužymėjimas | kompl. | 1 |  | 0
2. Darbai | 2.2 | Tranšėjos kasimas ir užkasimas rankiniu būdu 1-2 kabeliams | m | 100 |  | 0
2. Darbai | 2.3 | Tranšėjos kasimas ir užkasimas mechanizuotu būdu 1-2 kabeliams | m | 660 |  | 0
2. Darbai | 2.4 | Signalinės juostos paklojimas tranšėjoje 1 kabeliui | m | 760 |  | 0
2. Darbai | 2.5 | PEØ50mm vamzdžio montavimas paruoštoje tranšėjoje | m | 760 |  | 0
2. Darbai | 2.6 | Kabelio montavimas vamzdyje | m | 760 |  | 0
2. Darbai | 2.7 | Esamos grunto dangos atstatymas | m2 | 304 |  | 0
2. Darbai | 2.8 | Kabelio Cu3x1,5mm2 montavimas atramoje šviestuvo pajungimui | m | 230 |  | 0
2. Darbai | 2.9 | 1kV galinės movos montavimas viduje | kompl. | 47 |  | 0
2. Darbai | 2.10 | Kabelio izoliacijos varžos matavimas | kompl. | 1 |  | 0
2. Darbai | 2.11 | Kontaktinio skydelio montavimas atramoje | vnt. | 23 |  | 0
2. Darbai | 2.12 | Saugikliu montavimas atramoje | vnt. | 23 |  | 0
2. Darbai | 2.13 | NEMA jungties montavimas | vnt. | 23 |  | 0
2. Darbai | 2.14 | Atramos montavimas įleidžiant į gelžbetoninį pamatą | vnt. | 23 |  | 0
2. Darbai | 2.15 | Gelžbetoninio pamato montavimas apšvietimo atramai | vnt. | 23 |  | 0
2. Darbai | 2.16 | Šviestuvo LED montavimas | vnt. | 23 |  | 0
2. Darbai | 2.17 | Duobės kasimas ir užkasimas pamatui | m3 | 34.5 |  | 0
2. Darbai | 2.18 | Apšvietimo sistemos įrengimo, derinimo, paleidimo darbai | kompl. | 1 |  | 0
2. Darbai | 2.19 | Įžeminimo kontūro 30Ω įrengimas kalant elektrodus | kompl. | 23 |  | 0
2. Darbai | 2.20 | Įžeminimo kontūro 10Ω įrengimas kalant elektrodus | kompl. | 1 |  | 0
2. Darbai | 2.21 | Įžeminimo kontūro varžos matavimas | kompl. | 2 |  | 0
2. Darbai | 2.22 | Įžeminimo taškų pereinamosios varžos matavimas | kompl. | 2 |  | 0
2. Darbai | 2.23 | Apšviestumo matavimas | vnt. | 1 |  | 0
2. Darbai | 2.24 | Kontrolinės išpildomosios nuotraukos parengimas | vnt. | 1 |  | 0
2. Darbai | 2.25 | Valdymo spintos montavimas | kompl. | 1 |  | 0
2. Darbai | 2.26 | Pamato montavimas spintai | vnt | 1 |  | 0
2. Darbai | 2.27 | Duobės kasimas ir užkasimas spintos pamatui | m3 | 0.5 |  | 0
2. Darbai | 2.28 | Šviestuvų su gembėmis demontavimas ir išvežimas | vnt. | 4 |  | 0
2. Darbai | 2.29 | Cinkuotų metalinių atramų su pamatu demontavimas ir išvežimas | vnt. | 3 |  | 0 | Iš viso skyriuje 2, Eur be PVM | 0
3. Kitos paslaugos | 3.1 | Išpildomoji toponuotrauka | kompl. | 1 |  | 0 | Iš viso skyriuje 3, Eur be PVM | 0
[5 empty] | IŠ VISO ŽINIARAŠTYJE 5, EUR BE PVM | 0

## SANTRAUKA
Valstybinės reikšmės krašto kelio Nr. 173 Molėtai–Pabradė ruožo nuo 15,405 iki 17,925 km rekonstravimas
DARBŲ KIEKIŲ ŽINIARAŠČIŲ SANTRAUKA
Darbų kiekių žiniaraščio Nr. | Žiniaraščio pavadinimas | Vertė, EUR be PVM
1 | Susisiekimo dalis | -19394.52
2 | Vandentieko ir nuotekų šalinimo dalis | 0
3 | Melioracijos dalis | 0
4 | Lauko elektroninių ryšių dalis (RAIN) | 0
5 | Apšvietimo dalis | 0
Vertės į pasiūlymo formą | Iš viso žiniaraščiuose (Eur be PVM): | -19394.52
Pastaba: Rangovas statybvietės išlaidose arba laisvai pasirinktoje (-ose) darbų kiekių žiniaraščių eilutėje (-ėse) turi įsivertinti pranešimų skelbimą apie statybos pradžią, taip pat turi įsivertinti pranešimų skelbimą apie Rangovo, pagrindinių sričių vadovų (statinio projekto vykdymo priežiūros vadovo, statinio statybos vadovo, statinio statybos techninio prižiūrėtojo) pasamdymą ar paskyrimą arba jų pasikeitimą ir kitus su sutarties vykdymu susijusius dokumentus (įskaitant statybos užbaigimo akto gavimą).

## DKŽ priedas
Žiniaraščio priedas
Sandėliavimo medžiagos Vykdant valstybinės reikšmės kelių rekonstravimo ir (ar) remonto darbus susidarančios medžiagos, kurios nenaudojamos projekte ir nėra priskiriamos negrąžinamoms medžiagoms transportuojamos į AB „Via Lietuva“ nurodytas sandėliavimo vietą: - AB „Kelių priežiūra“ Ukmergės kelių tarnybos Širvintų meistriją, Zibalų g. 55, Širvintos. Į sandėliavimo vietas turi būti gabenami metaliniai kelio elementai (neužteršti betonu ir kt. medžiagomis (t. y. turi būti nuvalyti)) nepriklausomai nuo jų būklės: kelio ženklai, kelio ženklų atramos, apšvietimo ir kiti stulpai, apsauginiai atitvarai ir jų elementai, tiltų ir viadukų turėklai, kiti metalo gaminiai, sijos, spraustasienės, pralaidos ir kt. Kitos medžiagos, kurios gali būti panaudotos pakartotinai, gali būti gabenamos į sandėliavimo vietas tik suderinus su AB „Via Lietuva“. Į sandėliavimo vietas pristatomos medžiagos turi būti surūšiuotos į tinkamas naudoti pakartotinai ir netinkamas, o sandėliavimo vietoje iškraunamos atskirai. Medžiagų perdavimo-priėmimo akte turi būti atskirai nurodytas tinkamų panaudoti medžiagų kiekis su jų charakteristikomis (pvz. kelio ženklas, nurodant jo numerį; apšvietimo stulpo atrama, nurodant jos aukštį; kelio ženklo atrama, nurodant jos ilgį, skersmenį; apsauginio atitvaro sija, nurodant jos tipą, ilgį ir pan.). Netinkamų panaudoti medžiagų turi būti nurodytas tik perduodamas kiekis. Rangovas turi numatyti ekonomiškai pagrįstą ir optimalų medžiagų išardymo būdą. Siektina, kad kuo daugiau medžiagų būtų išardytos tvarkingai ir pristatytos mechaniškai nepažeistos bei neužterštos. Jei statybos metu medžiagos taptų netinkamomis naudoti dėl jų netinkamo išardymo, tai būtų laikoma rangovo rizika ir atsakomybė tektų rangovui.
Negrąžinamos medžiagos Darbų vykdymo metu nepanaudotos frezuoto asfalto granulės, skalda, žvyras, žvyro ir skaldos mišinys, nesurištasis mineralinių medžiagų mišinys, grindinio akmenys (neužteršti gruntu) yra laikomi negrąžinamomis medžiagomis. Jos sąmatoje turi būti nurodytos atskira (-omis) eilute (-ėmis) su minuso ženklu. Šios medžiagos lieka rangovui. Mediena (išskyrus krūmus, šakas ir kelmus) taip pat laikoma negrąžinama medžiaga, kuri lieka rangovui. Jei mediena yra menkavertė ir skirta tik utilizavimui, sąmatoje utilizavimo išlaidos vertinamos su pliuso ženklu. Jei mediena nėra menkavertė ir gali būti parduota, sąmatoje tai vertinama su minuso ženklu. Medienos būklę ir kainą vertinasi pats rangovas savarankiškai savo rizika.
Statybinės atliekos Visos medžiagos, nepatenkančios į statybinių ir (ar) negrąžinamų medžiagų sąrašą ir (ar) kurių neįmanoma panaudoti antrą kartą, kaip atliekos turi būti sutvarkomos rangovo pagal galiojančius aplinkos apsaugos reikalavimus (rangovas privalo įsivertinti visas su tvarkymu susijusias išlaidas).