## Sheet1
VIEŠOJO PAVILJONO (administracinės paskirties pastato) SU AUTOMOBILIŲ SAUGYKLA M.K. ČIURLIONIO G.25, KAUNE STATYBOS PROJEKTAS
ARCHITEKTŪROS DALIES (SA) KIEKIAI LAIDA - B
Eil. Nr. | Pavadinimas ir techninės charakteristikos | Žymuo TCH | Mat. vnt. | Kiekis VISO: | Kaina, Eur be PVM |  | Pastabos:
[5 empty] | Vieneto kaina | Iš viso
1. | STOGAS
1.1. | Stogas – plokščias eksploatuojamas su lieto betono danga ant g/b perdangos hidroizoliacija ritininė virš nešildomų pat. | ST-1 TS 1.1.1 |  |  |  |  | t.t poz.1.2 ST-1* kiekiai kt.sluoksnius
1.1.1. | Danga – lietas betonas, t=150mm C35/45-XC4, XD3, XF4, XR2, XM2 Armuotas dviem armatūros tinklais d8/150/d8/150 S355 | TSK38,39 64 | m2 | 501
1.1.2. | Drenuojantis sluoksnis – profiliuota perforuota geomembrana, t≥32 mm su filtruojančiu geotekstilės sluoksniu, atsparumas gniuždymui ≥500 kN/m2 , skalda | TS1.2.1.2 | m2 | 501
1.1.3. | Skiriamasis sluoksnis – hidrofobinė, laidi orui ir garams polipropilineninė membrana | TS1.2.1.3 | m2 | 501
1.1.4. | Termoizoliacija – 1 sluoksnio su grioveliais Ekstruzinis polistirolas (XPS F-500), šilumos laidumo koef λD 0,036 W/(m·K), t= 100mm; | TS1.2.1.4 | m2 | 501
1.1.5. | Skiriamasis sluoksnis – hidrofobinė, laidi orui ir garams polipropilineninė membrana | TS1.2.1.3 | m2 | 501
1.1.6. | Hidroizoliacija - bituminė ritininė stogo danga 2 sluoksnių:viršutinis sluoksnis: hidroizoliacinis,apsauginis,stabdantis šaknų augimą: t=3,3 mm; apatinis sluoksnis: t=5 mm. | TS1.2.1.5 | m2 | 501 |  |  | Lietaus surinkimo latakai žr.poz.1.13
1.2. | Stogas – plokščias eksploatuojamas su lieto betono danga ant g/b perdangos hidroizoliacija ritininė (U≤0,194 W/m2K) virš šildomų rūsio pat. | ST-1* |  |  |  |  | kiekiai poz.1.1 ST-1 ir poz 10.1.LU1
1.3. | Stogas – plokščias eksploatuojamas su medine danga ant g/b perdangos hidroizoliacija ritininė (U≤0,194 W/m2K) virš nešildomų pat | ST-2/1 TS 1.1.1. |  |  |  |  | t.t. poz.1.4 ST-2/1* kiekiai
1.3.1. | Danga –Termomedienos lentos 117x5000x26 mm su 5-7 mm tarpais | TS1.2.3.1. | m2 | 120
1.3.2. | Vertikalioms plokštumoms 140x5000x26 mm antipirenuotos, alyvuotos, pakopos | TS1.2.3.1. | m2 | 75
1.3.3. | Gulekšniai -sijos termomedienos medžio tašas 68x42 mm, kas 450mm, slėptas tvirtinimas | TS1.2.3.2. | m2 | 120
1.3.4. | Reguliuojamos tvirtinimo detalės 3-3,5 vnt/m2 | TS1.2.3.2. | vnt | 420
1.3.5. | Skaldos sluoksnis –(frakcija 12mm-20mm), t=70 mm | TS1.2.3.2. | m2 | 120
1.3.6. | Skiriamasis sluoksnis – hidrofobinė, laidi orui ir garams polipropilineninė membrana | TS1.2.1.3. | m2 | 120
1.3.7. | Termoizoliacija – 1 sluoksnio su grioveliais:Ekstruzinis polistirolas (XPS F-300), šilumos laidumo koef λD 0,036 W/(m·K), t= 100mm; | TS1.2.3.4. | m2 | 120
1.3.8. | Skiriamasis sluoksnis – hidrofobinė, laidi orui ir garams polipropilineninė membrana | TS1.2.1.3 | m2 | 120
1.3.9. | Hidroizoliacija - bituminė ritininė stogo danga 2 sluoksnių:viršutinis sluoksnis: hidroizoliacinis,apsauginis,stabdantis šaknų augimą: t=3,3 mm; apatinis sluoksnis: t=5 mm. | TS1.2.1.5 | m2 | 120
1.4. | Stogas – plokščias eksploatuojamas su medine danga ant g/b perdangos hidroizoliacija ritininė (U≤0,194 W/m2K) virš šildomų rūsio pat | ST-2/1* |  |  |  |  | kiekiai poz1.3 ST-2/1 ir poz 10.1.LU1
1.5. | Stogas – plokščias eksploatuojamas su medine danga ant g/b perdangos hidroizoliacija ritininė (U≤0,085 W/m2K) | ST-2/2 TS1.1.2. | m2 | 207
1.5.1. | Danga –Termomedienos lentos 117x5000x26 mm su 5-7 mm tarpais | TS1.2.3.1. | m2 | 207
1.5.2. | Gulekšniai -sijos termomedienos medžio tašas 68x42 mm, kas 450mm, slėptas tvirtinimas | TS1.2.3.2. | m2 | 207
1.5.3. | Reguliuojamos atramos – pjedestalai 3-3,5 vnt/m2 | TS1.2.3.2. | vnt | 725
1.5.4. | Skaldos sluoksnis –(frakcija 12mm-20mm), t=70 mm | TS1.2.3.2. | m2 | 207
1.5.5. | Skiriamasis sluoksnis - Apsauginis kilimas iš perdirbtos gumos, atsparus suspaudimui | TS1.2.5.3. | m2 | 207
1.5.6. | Hidroizoliacija - bituminė ritininė stogo danga 2 sluoksnių:viršutinis sluoksnis: hidroizoliacinis,apsauginis,stabdantis šaknų augimą: t=3,3 mm; apatinis sluoksnis: t=5 mm. | TS1.2.1.5. | m2 | 207 |  |  | Lietaus surinkimo latakai žr.poz.1.16
1.5.7. | Nuolydį formuojantis sluoksnis, smulkiagrūdis betonas t=50mm | TS1.2.5.6. | m2 | 207
1.5.8. | PE plėvelė 0,2 mm | TS1.2.5.6. | m2 | 207
1.5.9. | Poliizocianuratas (FF-PIR), šilumos laidumo koef λD 0,022 W/(m·K), t= 0-150mm; | TS1.2.5.7. | m2 | 207
1.5.10. | Termoizoliacija – 2 sluoksnių: Apatinis sluoksnis su grioveliais Poliizocianuratas (FF-PIR), šilumos laidumo koef λD0,022 W/(m·K), t=200mm; | TS1.2.5.7. | m2 | 207
1.5.11. | Garo izoliacija - bituminė ritininė stogo danga 1 sluoksnio, t=5 mm. | TS 1.2.1.5. | m2 | 207
1.6. | Stogas – plokščias eksploatuojamas “žalias” intensyvus su tinklu ant g/b perdangos hidroizoliacija ritininė virš nešildomų patalpų | ST-3/1 TS1.1.3. |  |  |  |  | Įskaitant det ST-3/1* kt. sluoksnius
1.6.1. | Augalai – ritininė veja 1/2, daugiamečiai žoliniai augalai 1/2 | TS1.2.6.1. | m2 | 180 |  |  | SP kiekiai ir BD rodikliai 50% žolė / 50% augalai
1.6.2. | Augalų sodinimo sluoksnis –Sisteminis substratas intensyviam stogui =200 mm | TS1.2.6.2. | m2 | 180
1.6.3. | Filtruojantis sluoksnis – termiškai sustiprintas, UV atsparus filtras, atsparus mechaniniam poveikiui iš 100% polipropileno | TS1.2.6.3. | m2 | 180
1.6.4. | Drenuojantis sluoksnis – dvipusiai profiliuota perforuota geomembrana, t≥40 mm poliofelino atsparumas gniuždymui 170 kN/m2 | TS1.2.6.4. | m2 | 180
1.6.5. | Skiriamasis sluoksnis – hidrofobinė, laidi orui ir garams polipropilineninė membrana | TS1.2.1.3. | m2 | 180
1.6.6. | Termoizoliacija – 1 sluoksnio:Ekstruzinis polistirolas (XPS), šilumos laidumo koef λD 0,036 W/(m·K), t= 100mm; | TS1.2.3.4. | m2 | 180
1.6.7. | Skiriamasis sluoksnis – hidrofobinė, laidi orui ir garams polipropilineninė membrana | TS1.2.1.3. | m2 | 180
1.6.8. | Hidroizoliacija - bituminė ritininė stogo danga 2 sluoksnių:viršutinis sluoksnis: hidroizoliacinis,apsauginis,stabdantis šaknų augimą: t=3,3 mm; apatinis sluoksnis: t=5 mm. | TS1.2.1.5. | m2 | 180 |  |  | Lietaus surinkimo latakai intensyvaus apželdinimo stogui, žr.poz.1.16
1.7. | Stogas – plokščias eksploatuojamas “žalias” intensyvus ant g/b perdangos hidroizoliacija ritininė (U≤0,194 W/m2K) virš šildomų rūsio pat | ST-3/1* |  |  |  |  | kiekiai poz1.6 ST-3/1 ir poz 10.1.LU1
1.8. | Stogas – plokščias eksploatuojamas “žalias” intensyvus ant g/b perdangos hidroizoliacija ritininė (U≤0,085 W/m2K) | ST-3/2 TS1.1.4.
1.8.1. | Augalai – ritininė veja 1/2, daugiamečiai žoliniai augalai 1/2 | TS1.2.8.1. | m2 | 138 |  |  | 50% žolė / 50% augalai
1.8.2. | Augalų sodinimo sluoksnis –Sisteminis substratas intensyviam stogui =100-400 mm | TS1.2.6.2. | m2 | 138
1.8.3. | Filtruojantis sluoksnis – termiškai sustiprintas, UV atsparus filtras,atsparus mechaniniam poveikiui iš 100% polipropileno | TS1.2.6.3. | m2 | 138
1.8.4. | Drenuojantis sluoksnis – dvipusiai profiliuota perforuota geomembrana, t≥40 mm poliofelino atsparumas gniuždymui 170 kN/m2 | TS1.2.6.4. | m2 | 138
1.8.5. | Skiriamasis sluoksnis – apsauginis drėgmę kaupiantis kilimas, t≥5 mm iš poliesterio/polipropileno | TS1.2.8.5. | m2 | 138
1.8.6. | Hidroizoliacija - bituminė ritininė stogo danga 2 sluoksnių:viršutinis sluoksnis: hidroizoliacinis,apsauginis,stabdantis šaknų augimą: t=3,3 mm; apatinis sluoksnis: t=5 mm. | TS1.2.1.5. | m2 | 138
1.8.7. | Nuolydį formuojantis sluoksnis: smulkiagrūdis betonas t=50mm | TS1.2.5.6. | m2 | 138
1.8.8. | PE plėvelė 0,2 mm | TS1.2.5.6. | m2 | 138
1.8.9. | Poliizocianuratas (FF-PIR), šilumos laidumo koef λD 0,022 W/(m·K), t= 0-150mm; | TS1.2.5.7. | m2 | 138
1.8.10. | Termoizoliacija – 2 sluoksnių: Apatinis sluoksnis su grioveliais Poliizocianuratas (FF-PIR), šilumos laidumo koef λD0,022 W/(m·K), t=200mm; | TS1.2.5.7. | m2 | 138
1.8.11. | Garo izoliacija - bituminė ritininė stogo danga 1 sluoksnio, t=5 mm. | TS1.2.1.5. | m2 | 138
1.8.12. | Įlajos, Įlajų patikrinimo kameros intensyvaus apželdinimo stogu |  | vnt | 3
1.9. | Stogas – plokščias eksploatuojamas “žalias” ekstensyvus su fotovoltinių modulių montavimo sistema ant g/b perdangos hidroizoliacija ritininė (U≤0,085 W/m2K) | ST-4 TS1.1.4.
1.9.1. | Augalai – pilnai išaugintas šilokų kilimas, suaugimas 100% | TS1.2.9.1. | m2 | 329
1.9.2. | Augalų sodinimo sluoksnis –Sisteminis substratas ekstensyviam stogui =100 mm | TS1.2.9.2. | m2 | 329
1.9.3. | Drenuojantis apsauginis sluoksnis – profiliuota perforuota geomembrana, t≥20 mm iš poliolefino su filtruojančiu geotekstilės sluoksniu | TS1.2.9.3. | m2 | 329
1.9.4. | Skiriamasis sluoksnis – hidrofobinė, laidi orui ir garams polipropilineninė membrana | TS1.2.1.3 | m2 | 329
1.9.5. | Hidroizoliacija - bituminė ritininė stogo danga 2 sluoksnių:viršutinis sluoksnis: hidroizoliacinis,apsauginis,stabdantis šaknų augimą: t=3,3 mm; apatinis sluoksnis: t=5 mm. | TS1.2.1.5. | m2 | 329
1.9.6. | Nuolydį formuojantis sluoksnis: smulkiagrūdis betonas t=50mm | TS1.2.5.6. | m2 | 329
1.9.7. | PE plėvelė 0,2 mm | TS1.2.5.6. | m2 | 329
1.9.8. | Poliizocianuratas (FF-PIR), šilumos laidumo koef λD 0,022 W/(m·K), t= 0-150mm; | TS1.2.5.7. | m2 | 329
1.9.9. | Termoizoliacija – 2 sluoksnių: Apatinis sluoksnis su grioveliais Poliizocianuratas (FF-PIR), šilumos laidumo koef λD0,022 W/(m·K),t= 200mm; | TS1.2.5.7. | m2 | 329
1.9.10. | Garo izoliacija - bituminė ritininė stogo danga 1 sluoksnio, t=5 mm. | TS1.2.1.5. | m2 | 329
1.9.11. | Sisteminis saulės modulių rėmas/Sisteminis saulės modulių rėmo pagrindas su skalda | TS1.2.9.11 | vnt. | 160
1.9.12. | Įlajos, Įlajų patikrinimo kameros ekstensyvaus apželdinimo stogui |  | vnt | 3
1.10. | Stogas – plokščias eksploatuojamas su skaldos danga ant g/b perdangos hidroizoliacija ritininė (U≤0,085 W/m2K) | ST-5 TS1.1.2.
1.10.1. | Danga – Granitinė skalda, frakcija 12mm-20mm, t=50mm | TS1.2.10.1 | m2 | 109
1.10.2. | Skaldos sluoksnis –frakcija 12mm-20mm, t=50 mm | TS1.2.10.2 | m2 | 109
1.10.3. | Drenuojantis apsauginis sluoksnis – profiliuota perforuota geomembrana, t≥20 mm iš poliolefino su filtruojančiu geotekstilės sluoksniu | TS1.2.5.3 | m2 | 109
1.10.4. | Skiriamasis sluoksnis – hidrofobinė, laidi orui ir garams polipropilineninė membrana | TS1.2.1.3 | m2 | 109
1.10.5. | Hidroizoliacija - bituminė ritininė stogo danga 2 sluoksnių: viršutinis sluoksnis: hidroizoliacinis,apsauginis,stabdantis šaknų augimą: t=3,3 mm; apatinis sluoksnis: t=5 mm. | TS1.2.1.5. | m2 | 109
1.10.6. | Nuolydį formuojantis sluoksnis, smulkiagrūdis betonas t=50mm | TS1.2.5.6. | m2 | 109
1.10.7. | PE plėvelė 0,2 mm | TS1.2.5.6. | m2 | 109
1.10.8 | Poliizocianuratas (FF-PIR), šilumos laidumo koef λD 0,022 W/(m·K), t= 0-150mm; | TS1.2.5.7. | m2 | 109
1.10.9 | Termoizoliacija – 2 sluoksnių: Apatinis sluoksnis su grioveliais Poliizocianuratas (FF-PIR), šilumos laidumo koef λD0,022 W/(m·K), t=200mm; | TS1.2.5.7. | m2 | 109
1.10.10. | Garo izoliacija - bituminė ritininė stogo danga 1 sluoksnio, t=5 mm. | TS1.2.1.5. | m2 | 109
1.10.11. | Skiriamieji profiliai, bortai ant eksploatuojamų stogų Kampainis profilis, pagamintas iš natūralaus aliuminio AlMgSi 0.5 F22, naudojamas skirtingų sistemų atskyrimui. aukštis 140/160 mm, storis 2,2 mm,ilgis 2,0 m | TS1.2.10.9 | m | 218
1.11 | Stogas – plokščias neeksploatuojamas ant g/b perdangos hidroizoliacija ritininė (U≤0,104 W/m2K) | ST-6 TS1.1.5.
1.11.1. | Hidoizoliacija - bituminė ritininė stogo danga 2 sluoksnių:viršutinis sluoksnis: hidroizoliacinis,apsauginis, t=5,2 mm; apatinis sluoksnis: t=5 mm. | TS1.2.11.1 | m2 | 30
1.11.2. | Termoizoliacija – 2 sluoksnių:viršutinis sluoksnis:mineralinė vata, šilumos laidumo koef λD 0,037 W/(mK),t=30mm; | TS1.2.11.2 | m2 | 30
1.11.3. | Poliizocianuratas (FF-PIR), šilumos laidumo koef λD 0,022 W/(m·K), t= 0-120mm; |  | m2 | 30
1.11.4. | Termoizoliacija – 2 sluoksnių: Apatinis sluoksnis su grioveliais Poliizocianuratas (FF-PIR), šilumos laidumo koef λD0,022 W/(m·K), t=250mm; | TS1.2.5.7. | m2 | 30
1.11.5. | Garo izoliacija - bituminė ritininė stogo danga 1 sluoksnio, t=5 mm. | TS1.2.1.5. | m2 | 30
1.12 | Stogas – šlaitinis su aliuminio skardos danga (U≤0,108 W/m2K) | ST-7 TS1.1.6.
1.12.1. | Danga –skarda Aliuminio skarda A-Copper (arba analogas) 0,8 mm | TS1.2.12.1 | m2 | 768
1.12.2. | Medinių lentų paklotas 19x117 mm | TS1.2.12.2 | m2 | 768
1.12.3. | Ventiliuojamas tarpas/grebėstai mediniai tašai 80x25 (h) mm x2 kas 600 | TS1.2.12.3 | m2 | 768
1.12.4. | Hidroizoliacija ir apsauga nuo vėjo– 4 sl. 160 g difuzinė plėvelė | TS1.2.12.4 | m2 | 768
1.12.5. | Termoizoliacija – 3 sluoksnių: Mineralinė vata (priešvėjinė) šilumos laid koef λD 0,031 W/(m·K), t= 50mm tarp grebėstų | TS1.2.12.5 | m2 | 768
1.12.6.
1.12.7. | Mineralinė vata šilumos laid koef λD 0,034 W/(m·K), t= 250mm tarp ilginių | TS1.2.12.5 | m2 | 768
1.12.8. | Garo izoliacija | TS1.2.12.7 | m2 | 768
1.12.9. | Mineralinė vata šilumos laid koef λD 0,034 W/(m·K),t= 50mm ant lubų pakab.sistemos | TS1.2.12.5 | m2 | 768
1.12.10. | Apdaila gipso kartono plokštės pakab.sistema | [5 empty] | kiekiai poz.10.6 LU4 ir poz 10.7.LU4
1.13. | Lietaus surinkimo linijiniai seklūs latakai su nerūd.plieno plyšiniu dangčiu | LA-1 |  |  |  |  | žr. VN dalis
1.14. | Lietaus surinkimo paslėpta sistema
1.14.1. | Paslėptos lietaus surinkimo sistemos (Ruukki arba analogas) 150 mm, ilgis 7,5m latakai su papildoma aliuminio skardos A-Copper (arba analogas) 0,8 mm apdaila, įlajos, laikikliai, kondensato nuvedimo lankstiniai, uždangos | LA-2 TS1.2.13 | vnt | 2
1.14.2. | Paslėptos lietaus surinkimo sistemos (Ruukki arba analogas) 150 mm, ilgis 11,5m lietvamzdžiai su izoliacija ir kolektoriais | LA-2 TS1.2.13 | vnt | 2
1.15 | Lietaus surinkimo sistema
1.15.1. | Latakai lankstinys skarda Aliuminio skarda A-Copper (arba analogas) 0,8 mm 150 mm, 8,0m | LA-3 TS1.2.13 | vnt | 1
1.15.2. | Lietvamzdžiai lankstinys skarda Aliuminio skarda A-Copper (arba analogas) 0,8 mm 150 mm 3,6m | LA-3 TS1.2.13 | vnt | 1
1.16. | Lietaus surinkimo linijiniai seklūs latakai su nerūd.plieno juostinėmis grotelėmis Polimerbetonio latakas su juost.nerūd.plieno grotelėmis Aco Multiline V100 (ar analogas) Sistemą sudaro: latako korpusas, grotelės, sifonas, nerūd.plieno įlaja, nešvarumų indas | LA-4 TS1.2.13 | m | 68
1.17. | Kopėčios 400x8400 Uniseam Ruukki (arba analogas) dažyta milteliniu būdu RAL | K1 TS1.2.13 | vnt. | 2
1.18. | Tilteliai 350x23000 Uniseam Ruukki (arba analogas) dažyta milteliniu būdu RAL | T1 TS1.2.13 | vnt. | 2
2. | LAUKO SIENOS
2.1 | Rūsio siena grunte ant g/b pamato (R≥2,60 m2K/W) | R-1
2.1.1. | Drenažinė membrana geotekstile | TSK77 | m² | 89
2.1.2. | Termoizoliacija 1 sluoksnio Klijų sluoksnis Ekstruzinis polistirolas (XPS F-300),šilumos laidumo koefλD0,0036 W/(m·K),t=100mm; | TS1.2.3.4. | m² | 89
2.2 | Rūsio siena grunte ant g/b pamato, h-750 mm | R-1N
2.2.1. | Drenažinė membrana geotekstile | TSK77 | m² | 88
2.2.2.
2.3 | Rūsio siena grunte ant g/b pamato (R≥5,10 m2K/W) | R-2
2.3.1. | Drenažinė membrana geotekstile | TSK77 | m² | 21
2.3.2. | Termoizoliacija 1 sluoksnio Klijų sluoksnis Ekstruzinis polistirolas (XPS F-300),šilumos laidumo koefλD0,0036 W/(m·K),t=200mm; | TS1.2.3.4. | m² | 21
2.4. | Rūsio siena virš grunto trisluoksnis monolitas(R≥2,60 m2K/W) | C-2 |  |  |  |  | Apdaila –išorinis g/b sluoksnis 100 mm žr. SK dalis
2.4.1. | Drenažinė membrana geotekstile požeminė dalis | TSK77 | m² | 140
2.4.2. | Termoizoliacija 1 sluoksnio Klijų sluoksnis Ekstruzinis polistirolas (XPS F-300),šilumos laidumo koefλD0,0036 W/(m·K),t=100mm; | TS1.2.3.4. | m² | 140
2.5 | Išorės siena – nevėdinama su nevėdinama sistema bei keramikos apdaila (lygi) ant g/b sienos (U≤0,189 W/m2K) nuo alt.-0,30 iki alt.+0,30 | C-1
2.5.1. | Apdaila –Keraminės plytelės 285x85x20 mm (sienų S1, S2 tęsinys) 300 mm(h) | TS 2.2.3 | m² | 40
2.5.2. | Sertifikuotos šiltinimo sistemos keramikai (B-s1, d0) ≤ 70 kg/m2 komponentai: Plytelių klijai elstingi, atsparūs šalčiui (cemento pagrindu), t=5 mm Siūlių užpildas M10/G atsparus atmosferos, UV spindulių ir šalčio poveikiui, hidrofobinis. Armavimo sluoksnis: Klijavimo ir armavimo mišinys (cemento pagrindu) A2-s1, d0 I kat, t=5 mm Sustiprintas stiklo pluošto armavimo tinklelis 220 g/m2 Klijų ir armavimo mišinys (cemento pagr) A2-s1, d0 I kat, t=5mm Smeigės | TS 2.1.2 TS 2.2.3 | m² | 80
2.5.3. | Termoizoliacija: Ekstruzinis polistirolas (XPS), šilumos laidumo koef λD 0,036 W/(m·K), t= 250mm; | TS 2.2.3 | m² | 80
2.5.4. | Cokolio profilis | TS 2.2.3 | m | 136.5
2.5.5. | Drenažinė membrana geotekstile | TSK77 | m² | 40
2.5.6. | Hidroizoliacija - bituminė ritininė stogo danga 2 sluoksnių:viršutinis sluoksnis: hidroizoliacinis,apsauginis,stabdantis šaknų augimą: t=3,3 mm; apatinis sluoksnis: t=5 mm. | TS1.2.1.5. | m² | 40
2.6 | Išorės siena – nevėdinama su nevėdinama sistema bei keramikos apdaila (lygi) ant g/b sienos (U≤0,123 W/m2K) nuo alt.+0,30 iki alt.+7,10 | S-1 |  |  |  |  | Įskaitant detalės S-2 kt. sluoksnius
2.6.1. | Apdaila –Keraminės plytelės 285x85x20 mm + kampinės plytelės | TS 2.2.3 | m² | 605
2.6.2. | Sertifikuotos šiltinimo sistemos keramikai (B-s1, d0) ≤ 70 kg/m2 komponentai: Plytelių klijai elstingi, atsparūs šalčiui (cemento pagrindu), t=5 mm Siūlių užpildas M10/G atsparus atmosferos, UV spindulių ir šalčio poveikiui, hidrofobinis. Armavimo sluoksnis: Klijavimo ir armavimo mišinys (cemento pagrindu) A2-s1, d0 I kat, t=5 mm Sustiprintas stiklo pluošto armavimo tinklelis 220 g/m2 Klijų ir armavimo mišinys (cemento pagr) A2-s1, d0 I kat, t=5mm Smeigės | TS 2.1.2 TS 2.2.3 | m² | 838
2.6.3 | Termoizoliacija :putų polistirolas EPS100N, šilumos laidumo koef λD 0,030 W/(m·K), t=250mm; | TS 2.2.4 | m² | 838
2.7. | Išorės siena - nevėdinama su nevėdinama sistema bei keramikos apdaila (faktūra) ant g/b sienos (U≤0,123 W/m2K) nuo alt.+0,30 iki alt.+7,10 | S-2 |  |  |  |  | kiti sluoksniai poz.2.6. S1
2.7.1. | Apdaila –Keraminės plytelės 285x85x20 mm + kampinės plytelės Apdaila –Keraminės plytelės 285x85x100 mm skelta per pusę | TS 2.2.3 TS 2.2.4 | m² | 233
2.8. | Parapetas už išorės sienos nuo alt.+7,10 iki alt.+8,50 1400 mm(h) | P-1 |  |  |  |  | 106,0m bendras ilgis
2.8.1. | Apdaila –Keraminės plytelės 285x85x20 (sienų S1, S2 tęsinys) 1400 mm(h) išorinė pusė | TS 2.2.3,5 | m² | 149
2.8.3. | Apdaila – skarda Aliuminio skarda A-Copper (arba analogas) 0,8 mm 850 mm(h) vidinė pusė | TS1.2.12.1 | m² | 90
2.8.4. | Sertifikuotos šiltinimo sistemos keramikai (B-s1, d0) ≤ 70 kg/m2 komponentai: Plytelių klijai elstingi, atsparūs šalčiui (cemento pagrindu), t=5 mm Siūlių užpildas M10/G atsparus atmosferos, UV spindulių ir šalčio poveikiui, hidrofobinis. Armavimo sluoksnis: Klijavimo ir armavimo mišinys (cemento pagrindu) A2-s1, d0 I kat, t=5 mm Sustiprintas stiklo pluošto armavimo tinklelis 220 g/m2 Klijų ir armavimo mišinys (cemento pagr) A2-s1, d0 I kat, t=5mm Smeigės | TS 2.2.3,5 | m² | 149
2.8.5.1 | Termoizoliacija 1 sluoksnio putų polistirolas EPS100N, šilumos laidumo koefλD 0,030 W/(m·K) h-1050mm, t=50mm | TS 2.2.3,5 | m² | 112
2.8.5.2 | Termoizoliacija 1 sluoksnio putų polistirolas EPS100N, šilumos laidumo koefλD 0,030 W/(m·K) h-350mm, t=250mm | TS 2.2.3,5 | m² | 37
2.8.6. | Faneros ar cemento drožlių plokštė 20 mm, abipus laikančios konstrukcijos, h-1400mm | TS 2.2.5 | m² | 298
2.8.7. | Faneros ar cemento drožlių plokštė po skarda 8-10 mm | TS 2.2.5 | m² | 37
2.8.8 | Parapeto horizontali apdaila – skarda Aliuminio skarda A-Copper 0,8 mm 350 mm | TS 2.2.5 | m² | 37
2.8.9. | Hidroizoliacija - bituminė ritininė stogo danga 2 sluoksnių: viršutinis sluoksnis: hidroizoliacinis,apsauginis,stabdantis šaknų augimą: t=3,3 mm; apatinis sluoksnis: t=5 mm | TS1.2.1.5. | m² | 186
2.9 | Parapetas už vitrinos | P-2 |  |  |  |  | 93,0m bendras ilgis Parapetas prie vitrinų TS3.2.3
2.9.1. | Parapeto horizontali apdaila – skarda Aliuminio skarda A-Copper (arba analogas) 0,8 mm 300mm | TS1.2.12.1 | m² | 28
2.9.2. | Hidoizoliacija - bituminė ritininė stogo danga 2 sluoksnių: viršutinis sluoksnis: hidroizoliacinis,apsauginis, t=5,2 mm; apatinis sluoksnis: t=5 mm. | TS1.2.1.5. | m² | 28
2.9.3. | Faneros ar cemento drožlių plokštė vertikaliai h-550 mm ir po skarda 300 mm, t=8-10mm | TS 2.2.5 | m² | 79
2.9.4. | Mineralinė vata (priešvėjinė) šilumos laidumo koef λD 0,031 W/(m·K) h-200 mm ir virš profilio 300 mm, t= 30mm | TS 2.2.5 | m² | 47
2.10. | Stiklo turėklai 1100 mm(h) +200mm(h) reikalingas tvirtinimui Saugus berėmis stiklas (grūdintas laminuotas) t=12mm (6x0,2x6) Tvirtinimas įleistas profilis | TV2 | m | 58
2.11 | Metaliniai turėklai/porankis parapetui P-1 ir parapetui P-2 450 mm(h) Aliuminio profiliai 40x30 mm Tvirtinimas | TV3 | m | 199
2.12. | Įėjimo„vartai“ 3600 mm(h) | V-1
2.12.1. | Sienos –Keraminės plytos 285x50x90 mm x 2 su skylėmis armatūrai ir nerūdijančio plieno strypai |  | m² | 9
2.12.2. | Stogelis Saugus berėmis stiklas (grūdintas laminuotas) t=12mm (6x0,2x6) Aliuminio stačiakampio vamzdžio (70x50x1,5mm) uždaras rėmas 1500x3000 mm RAL 8004 tvirtinimas prie vertikalių vitrinų profilių plieninėmis templėmis |  | m² | 9
2.13. | Antrinis fasadas ir pergola medžio konstrukcija | F-1 |  |  |  |  | Statramsčiai ir sijos žr. SK dalis Antipirenuotia alyvuoti medienos gaminiai
2.13.1. | Sisteminės tvirtinimo detalės Kabės augalams.Vijokliniai augalai | [5 empty] | žr.SP dalis
2.14. | Konsolė lauko terasa | K-1
2.14.1. | Terasos lentos (termomediena) tvirtinamos slėpta konstrukcija prie grebėstų 27x140 mm Grebėstai-termomediena tašai t=42x68 mm kas 450 mm Antipirenuoti alyvuoti gaminiai |  | m² | 85
2.15 | Dūmų šalinimo šachta iš rūsio d630x2750 mm(h), padas d800, pagrindas gb Metalo lakštas dažytas RAL Korpusas 5mm,padas ir karkasas 10mm, grotelės | x | vnt | 3
2.16. | Vėdinimo šachta d630x2750 mm(h), padas d800, pagrindas gb Metalo lakštas dažytas RAL Korpusas 5mm,padas ir karkasas 10mm, grotelės | x | vnt | 6
3.1. | VITRINOS Vitrina lauko (iš aliuminio profilių, su stiklo paketais) Gaminio šilumos perdavimo koeficientas ≤0,73 W/m2K. Garso izoliavimo žymuo pagal B garso izoliavimo klasę Rw≥35dB. Dvikameriniai stiklo paketai šviesos pralaidumas ~ 59 %, saulės faktorius ~ 29 %. | VL-x TS 3.1
3.1.1 | Vitrina lauko (iš lenktų aliuminio profilių, su stiklo paketais) d12900x12450(h) mm 1 vnt t.t.dvejų dalių automatinės stumdomos durys 3000x2700(h) mm 1vnt. Atsidaro nuo GAS. Varstomi langai dūmams išleisti 1450x1000(h) mm 2vnt. | VL-1 TS 3.2 | m2 | 129.5
3.1.2 | Vitrina lauko (iš lenktų aliuminio profilių, su stiklo paketais) d12900x12450(h) mm 1 vnt t.t.dvejų dalių automatinės stumdomos durys 3000x2700(h) mm 1vnt. Atsidaro nuo GAS. Varstomi langai dūmams išleisti 1450x1000(h) mm 2vnt. | VL-2 TS 3.2 | m2 | 129.5
3.1.3 | Vitrina lauko (iš aliuminio profilių, su stiklo paketais) 7300x8500(h) mm 1 vnt. t.t.vienvėrės varstomos durys varčia 1150x2300(h) mm 1vnt. Varstomi langai dūmams išleisti 1350x800(h) mm 1vnt. | VL-2 TS 3.2 | m2 | 62
3.1.4.1 | Vitrina lauko (iš aliuminio profilių, su stiklo paketais) 7850x11300(h) mm 1 vnt t.t.dvivėrės varstomos durys varčia 1500x2300(h) mm 1vnt.Evakuac. užraktai pagal LST EN 179 | VL-4 TS 3.2 | m2 | 88.7
3.1.4.2. | Vitrina lauko (iš aliuminio profilių, su stiklo paketais) 3650x3650(h) mm 1 vnt | VL-4-2 TS 3.2 | m2 | 13.3
3.1.4.3. | Vitrina lauko (iš aliuminio profilių, su stiklo paketais) 7850x3650(h) mm 1 vnt t.t.dvivėrės varstomos durys varčia 1500x2300(h) mm 1vnt.Evakuac. užraktai pagal LST EN 179 Varstomi langai dūmams išleisti 1410x800(h) mm 1vnt. Viršutinė dalis nuo alt.7,65 yra turėklas | VL-4-3 TS 3.2 | m2 | 28.7
3.1.4.4. | Vitrina lauko (iš aliuminio profilių, su stiklo paketais) 3650x3650(h) mm 1 vnt | VL-4-4 TS 3.2 | m2 | 13.3
3.1.5 | Vitrina lauko (iš lenktų aliuminio profilių, su stiklo paketais) d5000x6100(h) mm 3 vnt t.t.vienvėrės varstomos durys varčia 1200x2300(h) mm 1vnt. | VL-5 TS 3.2 | m2 | 64
3.1.6 | Vitrina lauko (iš aliuminio profilių, su stiklo paketais) 1500x3600(h) mm 1 vnt t.t.dvivėrės varstomos durys varčia 1500x2300(h) mm 1vnt. Evakuac. užraktai pagal LST EN 179 | VL-6 TS 3.2 | m2 | 5.5
3.1.7 | Vitrina lauko (iš aliuminio profilių, su stiklo paketais) 23580x8500(h) mm 1 vnt t.t.vienvėrės varstomos durys varčia 1000x2300(h) mm 6vnt. Varstomi langai dūmams išleisti 1470x800(h) mm 6vnt. Viršutinė dalis nuo alt.7,65 yra turėklas | VL-7 TS 3.2 | m2 | 200.7
3.1.8 | Vitrina lauko (iš lenktų aliuminio profilių, su stiklo paketais) r2500x6100(h) mm 1 vnt t.t. vienvėrės varstomos durys varčia 1000x2300(h) mm 1vnt. | VL-8 TS 3.2 | m2 | 13.8
3.1.9.1 | Vitrina lauko (iš aliuminio profilių, su stiklo paketais) 23300x3650(h) mm 1 vnt. t.t.vienvėrės automatinės stumdomos durys 1470x2300(h) mm 3vnt. Atsidaro nuo GAS. Varstomi langai dūmams išleisti 1470x800(h) mm 3vnt. | VL-9 TS 3.2 | m2 | 85
3.1.9.2. | Vitrina lauko (iš aliuminio profilių, su stiklo paketais) 2300x3650(h) mm 1 vnt. | VL-9-2 TS 3.2 | m2 | 3.7
3.1.9.3. | Vitrina lauko (iš aliuminio profilių, su stiklo paketais) 2300x3650(h) mm 1 vnt. | VL-9-3 TS 3.2 | m2 | 3.7
3.1.9.4. | Stogangis (iš aliuminio profilių, su stiklo paketais) 23300x2300 mm 1 vnt | STL-2 TS 3.2 | m2 | 53.6
3.3. | KITI STOGLANGIAI Ištisinis arkinio tipo stoglangis išoriniai marmenys 3000x22850 mm Gaminio šilumos perdavimo koeficientas ≤1,12 W/m2K.Zn skardos pagrindas apšiltintas Kamerinio polikarbonato užpildas,16mm skaidrus+16mm matinis | STL-1 | m2 | 68.5
3.4. | LIUKAI Liukas dūmų šalinimui 1200x1200, anga min 1,2 m2 Pagrindas ir dangtis su PIR termoizoliacija, ≤1,27 W/m2K | LK-1 | m2 | 1.5
4. | LAUKO DURYS šilumos perdavimo koof. (k=1,2-0,8 W/ m2 K); Kompozicinės (stiklo pluošto) iš specialaus kompozito, susidedančio iš armuoto stiklo pluošto bei izoliacinės ekologiškos putos be freono. Paviršiaus padengimas - pagal RAL vario | DL-x TS4
4.1. | Durys lauko 1500x3600(h) mm* t.t.dvivėrės varstomos durys 1500x2300(h) mm 1vnt. Evakuac. užraktai pagal LST EN 179 | DL-1 TS4 | m2 | 5.4
4.2 | Durys lauko 1500x2400(h) mm* t.t.dvivėrės varstomos durys 1500x2300(h) mm 1vnt. Evakuac. užraktai pagal LST EN 179 | DL-2 TS4 | m2 | 3.6 |  |  | *durys lenktoje plokštumoje
5. | VIDAUS STIKLINĖS ATITVAROS (VITRINOS, TURĖKLAI)
5.1 | VIDAUS VITRINOS PRIEŠGAISRINĖS EI60 SU DURIMIS PRIEŠGAISRINĖMIS EI230C3 plieno profiliai, stiklas– saugus, grūdintas, skaidrus t~15mm storio, Garso izoliacija ~41dB | VV1-x TS 5.1,2
5.1.1. | Vidaus vitrina priešgaisrinė (iš aliuminio profilių,su stiklu) EI60 2250x2300(h)mm 1 vnt. EI260 C3 dvivėrės varstomos durys varčia 1350x2300(h)mm 1vnt.Evakuac užraktai pagal LSTEN179 | VV1-01 TS 5.1,2 | m2 | 5.2
5.1.2. | Vidaus vitrina priešgaisrinė (iš aliuminio profilių,su stiklu) EI60 1550x2300(h)mm 1 vnt. EI260 C3 dvivėrės varstomos durys varčia 1350x2300(h)mm 1vnt.Evakuac užraktai pagal LSTEN179 | VV1-02 TS 5.1,2 | m2 | 3.6
5.1.3. | Vidaus vitrina priešgaisrinė (iš aliuminio profilių,su stiklu) EI60 2000x2300(h)mm 2 vnt. EI260 C0 dvivėrės varstomos durys varčia 1350x2300(h)mm 1vnt.Evakuac užraktai pagal LSTEN179 | VV1-03 TS 5.1,2 | m2 | 9.2
5.1.4. | Vidaus vitrina priešgaisrinė (iš plieno profilių, su stiklu) EI60 2500x3200 (h) mm 1 vnt. EI230 C3 dvivėrės varstomos durys varčia 1350x2300(h)mm 1vnt.Evakuac užraktai pagal LSTEN179 | VV1(1,2)1 TS 5.1,2 | m2 | 16
5.1.5. | Vidaus vitrina priešgaisrinė (iš plieno profilių, su stiklu) EI60 2900x3200 (h) mm 1 vnt. EI230 C3 dvivėrės varstomos durys varčia 1350x2300(h)mm 1vnt.Evakuac užraktai pagal LSTEN179 | VV1(1,2)2 TS 5.1,2 | m2 | 19
5.1.6. | Vidaus vitrina priešgaisrinė (iš plieno profilių, su stiklu) EI60 2050x0/3350 (h) mm 1 vnt. EI230 C3 dvivėrės varstomos durys varčia 1350x2300(h)mm 1vnt.Evakuac užraktai pagal LSTEN179 | VV1-31 TS 5.1,2 | m2 | 6
5.2. | VIDAUS VITRINOS PRIEŠGAISRINĖS EW30 SU PRIEŠGAISRINĖMIS DURIMIS EW30C3 aliuminio profiliai,stiklas – saugus, grūdintas, skaidrus t~15mm storio; Garso izoliacija ~41dB | VV2-x
5.2.1 | Vidaus vitrina priešgaisrinė (iš aliuminio profilių,su stiklu) EW30 2250x2300(h)mm 1 vnt EW30 C3 dvivėrės varstomos durys varčia 1350x2300(h)mm 1vnt.Evakuac užraktai pagal LSTEN179 | VV2-01 TS 5.1,2 | m2 | 5.3
5.2.2 | Vidaus vitrina priešgaisrinė (iš aliuminio profilių,su stiklu) EW30 2000x2300(h)mm 1 vnt. EW30 C3 dvivėrės varstomos durys varčia 1350x2300(h)mm 1vnt.Evakuac užraktai pagal LSTEN179 | VV2-02 TS 5.1,2 | m2 | 4.7
5.3. | VIDAUS VITRINOS Aliuminio profilių sistema,stiklas saugus, grūdintas, skaidrus t~5/5+10mm storio; Garso izoliacija~41dB | VV3-x
5.3.1. | Vidaus vitrina (iš aliuminio rėmų, su stiklu) 2050x2750 (h) mm 9 vnt. dvivėrės varstomos durys 2050x2750(h) mm 1vnt. | VV3-11 TS 5.1,2 | m2 | 50,7
5.3.2. | Vidaus vitrina (iš aliuminio rėmų, su stiklu) 4400x2750 (h) mm 1 vnt. | VV3-12 TS 5.1,2 | m2 | 12.1
5.3.4. | Vidaus vitrina (iš aliuminio rėmų, su stiklu) 1200x2750 (h) mm 1 vnt. | VV3(1,2)4 TS 5.1,2 | m2 | 6.6
5.3.5. | Vidaus vitrina (iš aliuminio rėmų, su stiklu) 7050x2750 (h) mm 4 vnt. t.t.dvivėrės varstomos durys 2050x2750(h) mm 1vnt. | VV3-21 TS 5.1,2 | m2 | 77.6
5.3.6. | Vidaus vitrina (iš aliuminio rėmų, su stiklu) 4400x2750 (h) mm 1 vnt t.t.vienvėrės varstomos durys 1000x2750(h) mm 1vnt. | VV3-22 TS 5.1,2 | m2 | 12.1
5.3.7. | Vidaus vitrina (iš aliuminio rėmų, su stiklu) 8400x3200 (h) mm 1 vnt. t.t.vienvėrės varstomos durys 1000x2750(h) mm 1vnt. | VV3-23 TS 5.1,2 | m2 | 26.9
5.4. | VIDAUS VITRINOS BERĖMĖS
5.4.1. | Stiklo turėklai 1100 mm(h) +200mm(h) reikalingas tvirtinimui Saugus berėmis stiklas (grūdintas laminuotas) t=12mm (6x0,2x6) | VV4-1 TS 5.1,2 | m2 | 96
5.4.2. | Lifto šachta Saugus berėmis stiklas (grūdintas laminuotas) t=16mm (8x0,2x8) | VV4-2 TS 5.1,2 | m2 | 130
6. | VIDAUS DURYS
6.1. | VIDAUS DURYS PRIEŠGAISRINĖS EI60 C0
6.1.1. | Vidaus durys priešgaisrinės EI60 C0 950x2300(h)mm Vienvėrės 1 vnt | D1-01 TS 6.1,2 | m2 | 2.2
6.1.2. | Vidaus durys priešgaisrinės EI60 C0 1500x2300(h)mm Dvivėrės 2 vnt. | D1-02 TS 6.1,2 | m2 | 7
6.2. | VIDAUS DURYS PRIEŠGAISRINĖS EW30 C0
6.2.1 | Vidaus durys priešgaisrinės EW30 C0 1500x2300(h)mm dvivėrės 1 vnt. | D2-01 TS 6.1,2 | m2 | 3.5
6.2.2. | Vidaus durys priešgaisrinės EW30 1400x2300(h)mm 1 vnt. t.t. EW30 C0 vienvėrės varstomos durys 1050x2300(h) mm 1vnt. | D2-02 TS 6.1,2 | m2 | 3.2
6.2.3. | Vidaus durys priešgaisrinės EW30 2000x2300(h)mm 1 vnt. t.t. EW30 C0 vienvėrės varstomos durys 1050x2300(h) mm 1vnt. | D2-03 TS 6.1,2 | m2 | 4.6
6.3. | VIDAUS DURYS Vienvėrės;varčia 63mm medžio masyvo karkasas,medžio drožlių užpildas, 6mm medienos plaušo plokštė Apdaila: dažyta faneruotė.Garso izoliacija Rw~42dB;
6.3.1. | Vidaus durys 950x2300 (h) mm 10 vnt. | D3-(1,2,3)1 TS 6.1,2 | m2 | 22
6.3.2. | Vidaus durys 1050x2300 (h) mm 5 vnt. | D3-(1,2,3)2 TS 6.1,2 | m2 | 12
6.3.3. | Vidaus durys 1150x2300 (h) mm 2 vnt. | D3-(1,2,3)3 TS 6.1,2 | m2 | 5.4
6.4. | APSAUGINĖS GROTOS
6.4.1 | Apsauginės grotos susukamos skaidrios 2500x2750 (h) mm 18 vnt. Atsparumas ugniai – M2 klasė Skaidraus polikarbonato, aliuminių vamzdelių grotos | D4 | m2 | 124
6.4.2. | Apsauginės grotos metalinės kirsto tinklo 7400x2750 (h) mm durys 1050x2300(h) mm 1vnt. | D5 | m2 | 20.5
7. | VIDAUS PERTVAROS
7.1. | Gipso kartono pertvaros drėgnose patalpose, t=150 mm Rw=57 dB, R’w~49 dB, EI 60 Gipso kartono plokštės drėgnoms patalpoms GKBI, t=12,5mm x 2 sl. iš abiejų karkaso pusių Rėmas UW 100/40/0.55; CW 100/50/0.6 statramsčiai, kas 400mm; Garso izoliacija – mineralinė vata, t=100mm; | VP-1 TS7.1,2 | m2 | 496.2
7.2 | Gipso kartono pertvaros drėgnose patalpose, t=205 mm Rw=64 dB, R’w~52 dB, EI 60 Gipso kartono plokštės drėgnoms patalpoms GKBI, t=12,5mm x 2 sl. iš abiejų karkaso pusių Rėmas UW 75/40/0.55; CW 75/50/0.6 statramsčiai, kas 400mm; Garso izoliacija – mineralinė vata, t=75x2mm; | VP-2 TS7.1,2 | m2 | 198
7.3 | Gipso kartono pertvaros, (komunikacinių kanalų priešgaisrinis aptaisymas), t=105mm Rw=45 dB, R’w~38dB, EI 60 Gipso kartono plokštės padidinto ugniaatsparumo GKF, t=15mm x 2 sl. Rėmas UW 75/40/0.55; 2xCW 75/50/0.6 statramsčiai, kas 600mm; Garso izoliacija – mineralinė vata, t=75mm; | VP-3 TS7.1,2 | m2 | 55.6
7.4. | Gipso kartono pertvaros drėgnose patalpose (WC bakelių aptaisymui), t=100 mm Gipso kartono plokštės drėgnoms patalpoms GKBI, t=12,5mm x 2 sl. Rėmas UW 75/40/0.55; CW 75/50/0.6 statramsčiai, kas 600mm; | VP-4 TS7.1,2 | m2 | 41.2
7.5. | Aukšto slėgio laminato pertvaros (WC ir dušų kabinų) Aukšto slėgio laminato plokštė (HPL), t~12,5mm, (h=2000mm); | VP-5 TS7.1,2 | m2 | 58
8. | PERTVARŲ APDAILA
8.1. | Gipso kartono pertvarų apdaila -Glaistymas; Gruntavimas; Dažymas | TS8.1,8.21-3 | m2 | 1254
8.2. | Gipso kartono pertvarų apdaila – keraminės plytelės Apdaila- aukštos klasės plytelės,Klijai | TS8.1,8.2.4 | m2 | 193
8.3. | Veidrodžiai Veidrodis neutralios splavos, (h- 1,75m ÷2,75m);Klijai; | TS8.1,8.2.5 | m2 | 45
8.4. | Kolonų ir sijų apdaila - fanera Apdaila 2 sl. aukšt. rūšies B(I) beržo faneros, t≥12mm |  | m2 | 376
8.5. | Betoninių sienų apdaila – eksponuojamas betonas Paviršiaus valymas,gruntavimas 2 sl. gruntu, išlaikant betono faktūrą | TS8.1,8.2.6 | m2 | 2065
9. | GRINDYS
9.1. | Betoninės grindys ant grunto su vid eismo apkrova (R≥3,469 m2K/W) | GR-0.1
9.1.1. | Danga – paviršiaus impregnantas, mineraliniai paviršiaus savybes gerinantis kietikliai | TS91,9.22 | m2 | 62
9.1.2. | Grindų plokštė – armuotas betonas C30/37 XC4; armavimas tinkleliu Ø6/150x150mm + polipropileno mikrofibra 0,9 kg/m3, t=80mm; | TSK3664 TS9.2.1,9.4 | m2 | 62
9.1.3. | Skiriamasis sluoksnis – 1 sl. politileno plėvelė, t=0,2mm; | TS9.3.1. | m2 | 62
9.1.4. | Termoizoliacija – putų polistirenas EPS200, λD=0,034 W/(m·K), t=150mm; | TS9.3.3. | m2 | 62
9.1.5. | Apsauginis šalčiui atparus sluoksnis (pagal TRA SBR 19) | TSK101 | m2 | 62
9.1.6. | Sutankintas žvyras, frakcija 0/32 Evd=55MPa, t=250mm; | TSK101 | m2 | 62
9.1.7. | Sutankintas esamo grunto pagrindas Evd=30MPa. | TSK101 | m2 | 62
9.2. | Dažomos grindys ant grunto drėgnose patalpose (R≥3,469 m2K/W) epoksidas pramonės grindims vid eismo apkrova | GR-0.2
9.2.1. | Danga – dažomos epoksinės grindys, t=2-3 mm; | TS91,9.22 | m2 | 248
9.2.2. | Grindų plokštė – armuotas betonas C30/37 XC4; armavimas tinkleliu Ø6/150x150mm + polipropileno mikrofibra 0,9 kg/m3, t=80mm; | TSK3664 TS9.2.1,9.4 | m2 | 248
9.2.3. | Skiriamasis sluoksnis – 1 sl. politileno plėvelė, t=0,2mm; | TS9.3.1. | m2 | 248
9.2.4. | Termoizoliacija – putų polistirenas EPS200, λD=0,034 W/(m·K), t=150mm; | TS9.3.3. | m2 | 248
9.2.5. | Apsauginis šalčiui atparus sluoksnis (pagal TRA SBR 19) | TSK101 | m2 | 248
9.2.6. | Sutankintas žvyras, frakcija 0/32 Evd=55MPa, t=250mm; | TSK101 | m2 | 248
9.2.7 | Sutankintas esamo grunto pagrindas Evd=30MPa. | TSK101 | m2 | 248
9.3. | Betoninės grindys ant grunto automobilių saugykla su padidinta apkrova | GR-0.3
9.3.1. | Danga – paviršiaus impregnantas, mineraliniai paviršiaus savybes gerinantis kietikliai | TS91,9.22 | m2 | 1830
9.3.2. | Grindų plokštė–armuotas betonas C35/45 XC4,XD3,XR2;armavimas plienine fibra 30kg/m3,t=120mm | TSK3664 TS9.2.1,9.4 | m2 | 1830
9.3.3. | Skiriamasis sluoksnis – 1 sl. politileno plėvelė, t=0,2mm; | TS9.3.1. | m2 | 1830
9.3.4. | Išlyginamasis smėlio sluoksnis, t=30 mm; | TS9.1 | m2 | 1830
9.3.5. | Apsauginis šalčiui atparus sluoksnis (pagal TRA SBR 19) | TSK101 | m2 | 1830
9.3.6. | Sutankintas žvyras, frakcija 0/32 Evd=55MPa, t=250mm; | TSK101 | m2 | 1830
9.3.7. | Sutankintas esamo grunto pagrindas Evd=30MPa. | TSK101 | m2 | 1830
9.4. | Plūkamos grindys ant rūsio perdangos (U≤0,114-0,160 W/m2K) daugiasluoksnė epoksidinė sistema “Terrazzo” pramonės grindims vid eismo apkrova | GR-1.1 |  |  |  |  | Grindjuostė žr.poz.9.12
9.4.1. | Danga – plūkamos epoksidinės grindys “Terrazzo”, spalva šv.pilka/terakota, t=6-10 mm; Dekoratyvinio natūralaus akmens skaldos užpildai spalva šv.pilka/terakota, t=3-5 mm; | TS9.2.4. | m2 | 605
9.4.2. | Grindų plokštė – armuotas betonas C25/30 XC1; armavimas tinkleliu Ø6/150x150mm + polipropileno mikrofibra 0,9 kg/m3, t=80mm; | TSK3664 TS9.2.1,9.4 | m2 | 605
9.4.3. | Skiriamasis sluoksnis – 1 sl. politileno plėvelė, t=0,2mm; | TS9.3.1. | m2 | 605
9.4.4. | Poliizocianuratas (FF-PIR),, šilumos laidumo koef λD0,022 W/(m·K), t= 80mm; | TS9.3.3. | m2 | 605
9.5. | Liejamos grindys ant rūsio perdangos drėgnose patalpose (U≤0,114-0,160 W/m2K) daugiasluoksnė epoksidinė sistema pramonės grindims vid apkrova | GR-1.2 |  |  |  |  | Grindjuostė žr.poz.9.12
9.5.1. | Danga – liejamos epoksidinės grindys, spalva šv.pilka/terakota, t=2-3 mm; | TS9.2.3. | m2 | 730
9.5.2 | Grindų plokštė – armuotas betonas C25/30 XC1; armavimas tinkleliu Ø6/150x150mm + polipropileno mikrofibra 0,9 kg/m3, t=80mm; | TSK3664 TS9.2.1,9.4 | m2 | 730
9.5.3 | Skiriamasis sluoksnis – 1 sl. politileno plėvelė, t=0,2mm; | TS9.3.1. | m2 | 730
9.5.4 | Poliizocianuratas (FF-PIR),, šilumos laidumo koef λD0,022 W/(m·K), t= 80mm; | TS9.3.3. | m2 | 730
9.6. | Plūkamos grindys ant 1a, 2a perdangos daugiasluoksnė epoksidinė sistema “Terrazzo” pramonės grindims vid eismo apkrova | GR-2.1 |  |  |  |  | Grindjuostė žr.poz.9.12
9.6.1 | Danga – plūkamos epoksidinės grindys “Terrazzo”, spalva šv.pilka/terakota, t=6-10 mm; Dekoratyvinio natūralaus akmens skaldos užpildai spalva šv.pilka/terakota, t=3-5 mm; | TS9.2.4. | m2 | 371
9.6.2 | Grindų plokštė – armuotas betonas C25/30 XC1; armavimas tinkleliu Ø6/150x150mm + polipropileno mikrofibra 0,9 kg/m3, t=80mm; | TSK3664 TS9.2.1,9.4 | m2 | 371
9.6.3 | Skiriamasis sluoksnis – 1 sl. politileno plėvelė, t=0,2mm; | TS9.3.1. | m2 | 371
9.6.4 | Smūgio garso izoliacija – akmens vata dinaminis standumas S‘=20-22MN/m3, t=20mm; | TS9.3.2. | m2 | 371
9.6.5 | Birus užpildas (keramzitas) inžinerinėms komunikacijoms, t~40 mm; | TS9.3.4. | m2 | 371
9.7. | Liejamos grindys ant 1a, 2a perdangos drėgnose patalpose daugiasluoksnė epoksidinė sistema pramonės grindims vid eismo apkrova | GR-2.2 |  |  |  |  | Grindjuostė žr.poz.9.12
9.7.1 | Danga – liejamos epoksidinės grindys, spalva šv.pilka, t=2-3 mm; | TS9.2.3. | m2 | 436
9.7.2 | Grindų plokštė – armuotas betonas C25/30 XC1; armavimas tinkleliu Ø6/150x150mm + polipropileno mikrofibra 0,9 kg/m3, t=80mm | TSK3664 TS9.2.1,9.4 | m2 | 436
9.7.3 | Skiriamasis sluoksnis – 1 sl. politileno plėvelė, t=0,2mm; | TS9.3.1. | m2 | 436
9.7.4 | Smūgio garso izoliacija – akmens vata dinaminis standumas S‘=20-22MN/m3, t=20mm; | TS9.3.2. | m2 | 436
9.7.5 | Birus užpildas (keramzitas) inžinerinėms komunikacijoms, t~40 mm | TS9.3.4. | m2 | 436
9.8. | Plūkamos grindys ant balkonų daugiasluoksnė epoksidinė sistema “Terrazzo” pramonės grindims vid eismo apkrova | GR-2.1*
9.8.1. | Danga – plūkamos epoksidinės grindys “Terrazzo”, spalva šv.pilka/terakota, t=6-10 mm; Dekoratyvinio natūralaus akmens skaldos užpildai spalva šv.pilka/terakota, t=3-5 mm; | TS9.2.4. | m2 | 45
9.9. | Betoninių laiptų aikštelių apdaila | GR-2.2*
9.9.1. | Danga – paviršiaus impregnantas, mineralinis paviršiaus savybes gerinantis kietikliai |  | m2 | 42
9.10. | Medinių lentų danga ant 2a pedangos - kavinės | GR-4 |  |  |  |  | Grindjuostė žr.poz.9.12
9.10.1 | Danga – alyvuotos kietinto ąžuolo parketlentės Bfl-S1 185mm pločio, t=11mm;Klijai 4mm; | TS9.2.5. | m2 | 454.5
9.10.2 | Grindų plokštė – armuotas betonas C25/30; armavimas tinkleliu Ø6/150x150mm + polipropileno mikrofibra 0,9 kg/m3, t≥70mm; | TSK3664 TS9.2.1,9.4 | m2 | 454.5
9.10.3 | Skiriamasis sluoksnis – 1 sl. politileno plėvelė, t=0,2mm; | TS9.3.1. | m2 | 454.5
9.10.4 | Smūgio garso izoliacija – akmens vata dinaminis standumas S‘=20-22MN/m3,t=20mm; | TS9.3.2. | m2 | 454.5
9.10.5 | Birus užpildas (keramzitas) inžinerinėms komunikacijoms, t~40 mm | TS9.3.4. | m2 | 454.5
9.11. | Medinių lentų danga vertikaliems laiptų paviršiams į terasas
| Danga – antipirenuotos, alyvuotos;termomedienos (š.pušies) grindinės lentos, 151 mm pločio, t=9mm; |  | m2 | 10.5
9.12 | Grindjuostė – įleidžiamas į sieną aliuminio profilis g/k ir mūro pertvarose; | TS9.6 | m | 383.5
10. | LUBOS
10.1. | Klijuojamos mineralinės vatos plokštės lubos. Mineralinė vata šilumos laidumo koef λD 0,037 W/(m·K), t= 100mm; Klijai Statybos produktų degumo klasė A1-s1, d0 pagal EN 13501-1; | LU-1 TS10.1, TS10.2.1 | m2 | 630
10.2 | Klijuojamos mineralinės vatos plokštės lubos. Mineralinė vata šilumos laidumo koef λD 0,037 W/(m·K), t= 200mm; Klijai Statybos produktų degumo klasė A1-s1, d0 pagal EN 13501-1; | LU-1 TS10.1, TS10.2.1 | m2 | 1030
10.3. | Betono lubos – apdaila eksponuojamas betonas Paviršiaus valymas, gruntavimas 2 sl. gruntu, išlaikant betono faktūrą | LU-2 TS10.1, TS10.2.2 | m2 | 470
10.4. | Betono lubos parduotuvėse– apdaila dažymas Paviršiaus valymas; gruntavimas. dažymas higieniniais dažais 3 sl | LU-2D TS10.1, TS10.2.2 | m2 | 1180
| Vamzdynų dažymas |  | m2 | 230
10.5. | Purškiamoji akustinė danga (Sonacoustic arba analogas) Vidutinio rupumo paviršius, t=25mm, degumo klasė A2-s1, d0 pagal EN 13501-1;Garso absorbcija EN ISO 11654 αw= 0,80 MH; | LU-3 TS 10.1 TS10.2.3 | m2 | 900
| Vamzdynų ir kopėčių padengimas purškiamąja akustine danga |  | m2 | 180
10.6. | Akustinio gipso kartono panelių su akustiniu audiniu lubos (Knauf Design panel ar analogas) kiaurymių išdėstymas tangentinis 4x14mm ovalių skylių, išdėstytų 10/20mm atstumu degumo klasė A2-s1, d0pagal EN 13501-1; Garso absorbcija pagal EN ISO 20354 αw≥ 0,55; Pakabos;Plonasienių metalinių profilių karkasas; Glaistymas;Gruntavimas;Dažymas | LU-4 TS10.1, TS10.2.4. | m2 | 200
10.7. | Gipskartonio lubos Gipso kartonė plokštė, t=12.5mm;Statybos produktų degumo klasė A2-s1, d0; Pakabos;Plonasienių metalinių profilių karkasas;Glaistymas;Gruntavimas;Dažymas | LU-4 TS10.1, TS10.2.5. | m2 | 300
10.8.1. | Medinės lubos Medinių tašelių (beržas) paneliai Tašelis (beržas) 20x68 (h) mm, tarpas 80 mm Tvirtinimas T24/T15 | LU-5 TS10.1, TS10.2.6. | m2 | 385
10.8.2. | Medinės lubos Medinių tašelių (beržas) rėmas Tašelis (beržas) 20-40x400 (h) mm Tvirtinimas T24/T15 | LU-5 TS10.1, TS10.2.6. | m2 | 142.5
11.0. | LIFTAI
11.1. | Liftas keleivinis - keleivinis lyninis, pakabinamas ant vienos sienos, panoraminis | LF1 TS11 | vnt | 2
11.2. | Liftas keleivinis – krovininis Lifto tipas – keleivinis -krovinis , lyninis | LF2 TS11 | vnt | 1
12. | LAIPTAI | [5 empty] | Laikanti konstrukcija laiptatatkiai, aikštelės surenkami g/b gaminiai, žr.SK dalis
12.1. | Turėklas juodo metalo profilis 60x20 mm ir juodo metalo virbai d=12 mm h-1300mm | TU1 TS12 | m2 | 31.5
12.1.1. | Porankis juodo metalo profilis 60x20 mm; metalas dažytas milteliniu būdu pagal RAL Medinis (kietmedžio) porankis 60x30 mmm, lakuotas | TS12 | m | 24
12.2. | Turėklas juodo metalo profilis 60x20 mm ir juodo metalo virbai d-12mm, h-1300mm | TU1 TS12 | m2 | 32.5
12.2.1. | Porankis juodo metalo profilis 60x20 mm; metalas dažytas milteliniu būdu pagal RAL Medinis (kietmedžio) porankis 60x30 mmm, lakuotas | TS12 | m | 25
13. | BALKONAI
13.1. | Balkono turėklas (vertikali dalis) h-1100mm, stalas (horizontali dalis) b-450mm Apdaila 2 sl. aukšt. rūšies B(I) beržo faneros, t≥12mm, raštas statmenas Lakuojama, beicuojama, Nešantys statramščiai turėklo viduje metalo profiilis 60x20x1100mm | TU3 TS13 | m2 | 89
13.2. | Balkono turėklas prie stiklinės dalies Turėklas juodo metalo profilis 200x20 mm h-1100mm Porankis juodo metalo profilis 200x20 mm; metalas dažytas milteliniu būdu pagal RAL Medinis ( kietmedžio ) porankis 200x30 mm, lakuotas | TU4 TS13 | m | 73.7
14 | MENO KŪRINYS
| Autorinis meno kūrinys – abstrakti lubinė tapyba ant LU4 | TS14 | m2 | 100
Iš viso žiniaraštyje be PVM
Pridėtinės vertės mokestis, 21 proc.
Iš viso žiniaraštyje su PVM
PASTABOS:
1. | Prašome užpildytus darbų kiekių žiniaraščius pateikti excel formatu, nekeičiant nurodytų darbų apibūdinimų (techninių specifikacijų), mato vienetų ir kiekių. Rekomenduojama įkainius ir kainas įrašyti apvalinant dviem skaitmenimis po kablelio, nekeičiant įkainių ir kainos stulpeliuose įvestų apvalinimo nustatymų, o žiniaraštį užpildžius – pasitikrinti ar nėra padarytų aritmetinių klaidų.
2. | Visų medžiagų sąnaudos turi būti vertinamos su pilnų darbų / įgyvendinimo / atlikimo įkainiu. Atskiras darbų kiekių žiniaraštis nebus pateikiamas.