## Sheet1
VIEŠOJO PAVILJONO (administracinės paskirties pastato) SU AUTOMOBILIŲ SAUGYKLA M.K. ČIURLIONIO G.25, KAUNE STATYBOS PROJEKTAS
Stacionari gaisrų gesinimo sistema. Siurblinės įranga (SGGS) KIEKIAI LAIDA - A
Pozicija, eil. Nr. | Pavadinimas ir techninės charakteristikos | Mato vnt. | Kiekis | Kaina, Eur be PVM
|  |  |  | Vieneto kaina | Iš viso
GESINIMO PASKIRTOMIEJI TINKLAI
1 | Plieniniai juodi vamzdžiai su fasoninėmis dalimis D100mm | m | 130
2 | Plieniniai juodi vamzdžiai su fasoninėmis dalimis D80mm | m | 245
3 | Plieniniai juodi vamzdžiai su fasoninėmis dalimis D65mm | m | 170
4 | Plieniniai juodi vamzdžiai su fasoninėmis dalimis D50mm | m | 220
5 | Plieniniai juodi vamzdžiai su fasoninėmis dalimis D40mm | m | 140
6 | Plieniniai juodi vamzdžiai su fasoninėmis dalimis D32mm | m | 1170
7 | Plieniniai juodi vamzdžiai su fasoninėmis dalimis D25mm | m | 2
8 | Vamzdžio laikiklis (pakaba arba atrama) | vnt. | 520
9 | Vamzdynų dažymas du kartus | m | 2077
10 | Purkštukai d-15, K-80, 68oC, SU, BSP | vnt. | 470
11 | Purkštukai d-15, K-80, 93oC, SU, BSP | vnt. | 8
12 | Gaisrinio čiaupo komplektas (Spintelė, plokščioji gaisrinė žarna d52 su sujungimo galvutėmis GM-50, žarnos ilgis 20 m. komplektuojamas su 13 mm. reguliuojamu purkštu). | kompl. | 16
13 | Ventilis d15 | vnt. | 12
14 | Slėgio reguliavimo vožtuvas DN50 | vnt. | 11
15 | Balnas 50x15 | vnt. | 13
16 | Balnas 40x15 | vnt. | 54
17 | Balnas 32x25 | vnt. | 4
18 | Balnas 32x15 | vnt. | 407
19 | Vamzdžių praplovimo ventiliai DN50 su aklėm | kompl. | 2
20 | Gesinimo sekcijos inertiškumo bandymo įrenginys, K80 | kompl. | 2
21 | Mineralinė vata 5 cm | m3 | 1
22 | Sistemos hidraulinis išbandymas | kompl. | 1
23 | Gruntas, dažai, montavimo medžiagos, elektrodai. | kompl. | 1
24 | Montavimo medžiagos | kompl. | 1
25 | Angų priešgaisrinis sandarinimas | kompl. | 1
Iš viso žiniaraštyje be PVM
Pridėtinės vertės mokestis, 21 proc.
Iš viso žiniaraštyje su PVM
PASTABOS:
1. | Prašome užpildytus darbų kiekių žiniaraščius pateikti excel formatu, nekeičiant nurodytų darbų apibūdinimų (techninių specifikacijų), mato vienetų ir kiekių. Rekomenduojama įkainius ir kainas įrašyti apvalinant dviem skaitmenimis po kablelio, nekeičiant įkainių ir kainos stulpeliuose įvestų apvalinimo nustatymų, o žiniaraštį užpildžius – pasitikrinti ar nėra padarytų aritmetinių klaidų.
2. | Visų medžiagų sąnaudos turi būti vertinamos su pilnų darbų / įgyvendinimo / atlikimo įkainiu. Atskiras darbų kiekių žiniaraštis nebus pateikiamas.