## Sheet1
D A R B Ų K I E K I Ų S Ą R A Š A S
Statinių grupė 2025-08-05 Didelių gabaritų ir kitų atliekų surinkimo aikštelės, Marijampolės sav., Patašinės sen., Ringovėlės k. 5, statybos projektas
Statinys 1 Architektūrinė dalis
Žiniaraštis 1 Administracinis pastatas
Sąm. | Darbo | Darbų ir išlaidų | Mato | Kiekis
eil. | kodas | aprašymai | vnt
| 1 | Sienos ir pertvaros
1 |  | Lengvų pastatų išorės sienų daugiasluoksnių plokščių montavimas | 100m2 | 0.62
2 |  | Daugiasluoksnės sieninės plokštės | m2 | 62
3 |  | Iki 6m aukščio pertvaros pram.pastat.,tvirtinant gipsokartono lakštus su 75 mm st.izoliac.tarpikliu plien.karkase | m2 | 44
4 |  | Gipskartonio plokštės | t.m2 | 0.086
5 |  | Sienų dangos aptaisymas lenktais skardos profiliais, dirbant iš autobokštelio , tvirtinant viena eile | 100m | 0.12
6 |  | Langų angų aptaisymas lenktais skardos profiliais , tvirtinant viena eile | 100m | 0.48
7 |  | Deformacinių siūlių įrengimas, naudojant besiplečiančią elastinę tarpinę | m | 16
8 |  | Sandūrų tarp konstrukcijų užtaisymas elastine juosta , kai sandūros vertikalios | 100m | 0.16
9 |  | Sienų, grindų sandūrų izoliavimas hidroizoliacine juosta | 100m | 0.25
10 |  | Hidroiziliacinė juosta (t-18 cm) | m | 25
11 |  | Sienų, grindų sandūrų izoliavimas hidroizoliacine juosta | 100m | 0.16
12 |  | Hidroiziliacinė juosta (t-10 cm) | m | 16
0
| 2 | Stogas
1 |  | Lengvų pastatų horizontalių atitvarų (lubų k-jų) daugiasluoksnių plokščių montavimas | 100m2 | 0.42
2 |  | Daugiasluoksnės stogų (perdengimo) plokštės | m2 | 42
3 |  | Šlaitinių stogų, dengtų lakštine danga, kraigų įrengimas ( skardos profilių kraigai) | 100m | 0.081
4 |  | Lietaus nuvedimo sistemos pakabinamų latakų montavimas, dirbant nuo kopėčių arba kilnojamų pastolių | m | 16.2
5 |  | Lietaus nuvedimo sistemos lietvamzdžių montavimas, dirbant nuo kopėčių arba kilnojamų pastolių | m | 11
6 |  | Stogų dangos aptaisymas lenktais skardos profiliais, dirbant iš autobokštelio , tvirtinant viena eile | 100m | 0.105
7 |  | Sienų dangos aptaisymas lenktais skardos profiliais , tvirtinant viena eile | 100m | 0.156
8 |  | Lengvų profilių metalinio karkaso tvirtinimas prie paviršių | 100m | 0.72
9 |  | Pertvariniai profiliuočiai CW 100 | m | 72
10 |  | Viensluoksnės denginių šiltinamosios izoliacijos įrengimas, naudojant apkrovas laikančias mineralinės vatos plokštes (plokštė 150 mm storio , be tvirtinimo) | 100m2 | 0.34
11 |  | Šiltinamosios izoliacijos tvirtinimas smeigėmis prie metalinio profpakloto | 100vnt | 10
12 |  | Lubų karkasų aptaisymas gipso kartono plokštėmis | 100m2 | 0.34
0
| 3 | Langai, durys
1 |  | Metalinių nevarstomų langų blokų montavimas metalinio karkaso angose , kai langų blokų plotas iki 2 m2 | m2 | 5.28
2 |  | Langų staktų sandūrų su siena izoliavimas montavimo putomis ( sandūros skerspjūvio plotas 20.00 cm2) | 100 m | 0.18
3 |  | Palangių lentų montavimas medinėse sienose , kai palangių lentos laminuotos | m | 4
4 |  | Palangių nuolajų tvirtinimas | m | 4
5 |  | Metalinių durų blokų montavimas metalinio karkaso angose , kai įstiklintų durų blokų plotas daugiau 2 m2 | m2 | 4.2
6 |  | Plieninės lauko durys | vnt | 2
7 |  | Medinių durų blokų montavimas medinėse sienose, kai staktos tradicinės ( vidinių durų blokų plotas iki 2 m2) | m2 | 7.14
8 |  | Plastiko durų blokai (komplekte) | m2 | 7.14
9 |  | Durų staktų sandūrų su siena izoliavimas montavimo putomis ( sandūros skerspjūvio plotas 20.00 cm2) | 100 m | 0.21
10 |  | Durų apvadų montavimas , kai apvadai plastiko profilių | m | 46
11 |  | Durų uždarymo prietaisų montavimas ( durų pritraukimo įtaisas) | vnt. | 1
12 |  | Durų pritraukimo įtaisas | vnt. | 1
0
| 4 | Lauko apdaila
1 |  | Pastatų išorinių paviršių, apšiltintų izoliac. plokštėmis, dvisluoksnis tinkavimas, armuojant sintetiniais tinkleliais ( sienos be angų) | 100m2 | 0.05
2 |  | Cokolių, apšiltintų izoliacinėmis plokštėmis, dvisluoksnis tinkavimas, armuojant sintetiniais tinklais | 100m2 | 0.05
3 |  | Pastatų išorinių paviršių dažymas silikatiniais dažais vienu sluoksniu voleliu | 100m2 | 0.05
4 |  | Pastatų išorinių paviršių dažymas silikatiniais dažais antru arba kartotiniu sluoksniu voleliu | 100m2 | 0.05
0
| 5 | Vidaus apdaila
1 |  | Keraminių plytelių danga su praplatintomis siūlėmis, klijuojant "Atlas" klijais | m2 | 0.088
2 |  | PVC grindų dangų įrengimas, klijuojant ir sulydant sujungimus , kai danga kelių spalvų paprasto piešinio | m2 | 21
3 |  | Grindjuosčių tvirtinimas linoleumo dangų grindims , kai grindjuostės PVC | m | 25
4 |  | Sienų nutinkuotų "Vetonit" arba aptaisytų gipso kartono plokštėmis pirmas glaistymas "KR" glaistu | 100m2 | 0.37
5 |  | Sienų nutinkuotų "Vetonit" arba aptaisytų gipso kartono plokštėmis sekantis glaistymas "KR" glaistu | 100m2 | 0.37
6 |  | Paruoštų dažymui sienų surenkamų konstrukcijų labai geras dažymas vandens emulsiniais dažais | 100m2 | 0.37
7 |  | Sienų vidinių paviršių aptaisymas keraminėmis plytelėmis, kai siūlių plotis iki 5 mm , plytelės plotas daugiau 0,012 m2 iki 0,05 m2 | m2 | 49
8 |  | Lubų nutinkuotų "Vetonit" arba aptaisytų gipso kartono plokštėmis pirmas glaistymas "KR" glaistu | 100m2 | 0.34
9 |  | Lubų nutinkuotų "Vetonit" arba aptaisytų gipso kartono plokštėmis sekantis glaistymas "KR" glaistu | 100m2 | 0.34
10 |  | Paruoštų dažymui lubų labai geras dažymas vandens emulsiniais dažais | 100m2 | 0.34
11 |  | Batų valymo grotelių montavimas , kai grotelės su rėmu | vnt. | 10
12 |  | Aco Vario batų valymosi polimerbet. vonelė su cink. plieno grotelėmis 500x1000 | vnt | 1
13 |  | Stogelių įrengimas (m2 horizont. projekcijos) | m2 | 3.6
14 |  | Šlaitinių stogų dengimas polikarbonatinėmis plokštėmis , kai plokštės plotis 1200 mm | 100m2 | 0.036
0
| 6 | Kiti darbai
1 |  | Batų valymo grotelių montavimas , kai grotelės su rėmu | vnt. | 10
2 |  | Aco Vario batų valymosi polimerbet. vonelė su cink. plieno grotelėmis 500x1000 | vnt | 1
3 |  | Stogelių įrengimas (m2 horizont. projekcijos) | m2 | 3.6
4 |  | Šlaitinių stogų dengimas polikarbonatinėmis plokštėmis , kai plokštės plotis 1200 mm | 100m2 | 0.036
0