## Sheet1
D A R B Ų K I E K I Ų S Ą R A Š A S
Statinių grupė 2025-08-05 Didelių gabaritų ir kitų atliekų surinkimo aikštelės, Marijampolės sav., Patašinės sen., Ringovėlės k. 5, statybos projektas
Statinys 4 Elektrotechnika
Žiniaraštis 1 Elektrotechnika
Sąm. | Darbo | Darbų ir išlaidų | Mato | Kiekis
eil. | kodas | aprašymai | vnt
| 1 | Teritorijos apšvietimas
1 |  | Cinkuotų apšvietimo stulpų su flanšais montavimas ant gelžbetoninių konstrukcijų, kai apšvietimo stulpų aukštis daugiau 10,5m | vnt. | 6
2 |  | Cinkuota kūginė atrama (14 m) | vnt | 6
3 |  | Pamatas atramai (8-14 m) | vnt | 6
4 |  | Cinkuotų apšvietimo stulpų su flanšais montavimas ant gelžbetoninių konstrukcijų, kai apšvietimo stulpų aukštis daugiau 6,5m iki 8,5m | vnt. | 5
5 |  | Cinkuota kūginė atrama (6 m) | vnt | 3
6 |  | Cinkuota kūginė atrama (8 m) | vnt | 2
7 |  | Pamatas atramai (6-10 m) | vnt | 5
8 |  | Cinkuotų gembių montavimas ant apšvietimo stulpų iš autobokštelių , kai gembės lenktos | vnt. | 11
9 |  | Šviesos diodų lempų šviestuvų gatvių apšvietimui montavimas ant įrengtų apšvietimo atramų | vnt. | 11
10 |  | Lauko šviestuvai su galios reguliavimu | vnt | 11
11 |  | Kabelių tiesimas įrengtomis konstrukcijomis arba loviais, tvirtinant visu ilgiu, kai 1 m kabelio masė iki 1 kg | 100m | 1.18
12 |  | Variniai galios kabeliai VVG (apvalūs) 3x1.5 | m | 118
13 |  | Laidų ir kabelių vienvielių 16 mm2 skersp. gyslų su antgaliais prijungimas prie aparatų gnybtų | 100vnt | 0.22
14 |  | Tranšėjų 1m gylio 1-2 kabeliams kasimas 0,25m3 talpos kaušu ekskavatoriais I-II grupės grunte | km | 0.46
15 |  | Pakloto kabeliui įrengimas, kai tranšėjoje tiesiamas vienas kabelis | 100m | 4.6
16 |  | Kabelių apsaugos plastikinių gofruotų vamzdžių klojimas tranšėjose, kai vamzdžio išorinis skersmuo daugiau 32 mm iki 63 mm | 100m | 4.6
17 |  | Kabelių įtraukimas į paklotus vamzdžius tranšėjose, kai 1 m kabelio masė iki 1 kg | 100m | 4.6
18 |  | Variniai galios kabeliai KH05VV-R 4x16.0 | m | 488
19 |  | Signalinės juostos paklojimas tranšėjoje virš pakloto kabelio | km | 0.46
20 |  | Signalinė juosta Kabelis 0,2x250 mm geltona | m | 460
21 |  | Tranšėjų užpylimas rankiniu būdu 1-2 kabeliams I-II grupės grunte | km | 0.46
0
| 2 | Stoginės ir pastatų vidaus apšvietimas
1 |  | Lauko šviestuvų, tvirtinamų prie sienos, montavimas iš autobokštelio | vnt. | 58
2 |  | Vidaus apšvietimo šviesos diodų lempų šviestuvų montavimas pakabinamų lubų angose ( be žeminančių transformatorių) | vnt. | 9
3 |  | Metalinių kopėčių kabeliams montavimas , kai kopėčių plotis iki 300 mm (kopėčių ilgis) | 100m | 4.7
4 |  | Kabelių tvirtinimo lovelis (50x50 mm, karšto cinkavimo) | m | 470
5 |  | Kabelių, laidų apsaugos gofruotų vamzdžių klojimas, tvirtinanat prie konstrukcijų , kai vamzdžių išorinis skersmuo iki 32 mm | 100m | 8
6 |  | Kabelių, laidų apsaugos iš plastikinių vamzdžių klojimas, tvirtinant prie konstrukcijų , kai vamzdžių išorinis skersmuo iki 32 mm | 100m | 2
7 |  | Elektros instaliacijos ir kabelių apsaugos vamzdžių sistema | t.m | 0.2
8 |  | Dviejų-trijų gyslų laidų tiesimas paruoštuose kanaluose, sienose ir perdenginiuose | 100m | 10
9 |  | 1kV nedegūs variniai kabeliai (N)HXH J FE180/E30 4x1.5RE | m | 200
10 |  | Laidai | m | 800
11 |  | Lizdų gręžimas potinkinėms elektros instalicijos dėžutėms žiediniais grąžtais apdailos plokštėse | 100vnt | 0.03
12 |  | Potinkinių elektros instaliacinių dėžučių įstatymas į paruoštus lizdus , kai dėžutės apvalios d iki 100 mm | 100vnt | 0.03
13 |  | Jungiklių montavimas potinkinėse dėžutėse ( vieno klavišo) | 100vnt | 0.03
14 |  | Virštinkinių elektros instaliacinių dėžučių montavimas, tvirtinant prie gipskartonio arba medinės sienos , kai dėžutės apvalios d iki 100 mm | 100vnt | 0.01
15 |  | Jungiklių montavimas potinkinėse dėžutėse ( vieno klavišo) | 100vnt | 0.01
16 |  | Optinių jutiklių montavimas , tvirtinant medsraigčiais | vnt. | 3
0
| 3 | Elektros tiekimo ir paskirstymo įranga teritorijoje
1 |  | Skydo, kurio matmenys 700x600mm, montavimas | vnt | 1
2 |  | Įvad. el. apsk.skydai 6 vienf. skait.,ir 6 aut.jungikl., ĮAS-1-6, 720x545x170mm | vnt | 1
3 |  | 24 modulių paskirstymo skydelių surinkimas ir montavimas, tvirtinant medsraigčiais | vnt | 2
4 |  | Tranšėjų 1m gylio 1-2 kabeliams kasimas 0,25m3 talpos kaušu ekskavatoriais I-II grupės grunte | km | 0.63
5 |  | Iki 0,7 m gylio duobių statramsčiams ir stulpams kasimas rankiniu būdu , kai grunto grupė I-II | vnt. | 2
6 |  | Uždaro perėjimo daugiau kaip 50m ilgio įrengimas kryptinio gręž. įreng.,įtraukiant iki 63mm skersm. vamzdį(trasos ilgis) | m | 70
7 |  | Uždaro perėjimo daugiau kaip 50m ilgio įrengimas kryptinio gręž. įreng.,įtraukiant 75-110mm skersm. vamzdį(trasos ilgis) | m | 70
8 |  | Kabelių apsaugos plastikinių lygių vamzdžių klojimas tranšėjose , kai vamzdžio išorinis skersmuo daugiau 75 mm | 100m | 1.6
9 |  | Kabelių apsaugos plastikinių lygių vamzdžių klojimas tranšėjose , kai vamzdžio išorinis skersmuo daugiau 32 mm iki 63 mm | 100m | 4.7
10 |  | Kabelių įtraukimas į paklotus vamzdžius tranšėjose, kai 1 m kabelio masė iki 1 kg | 100m | 7
11 |  | 1kV galios aliuminiai kabeliai AXMK 4x240SM | m | 240
12 |  | Aliuminiai galios kabeliai AVVG (apvalūs) 4x16 | m | 170
13 |  | 1kV galios variniai kabeliai NYY-J 5x6RE | m | 20
14 |  | 750V galios variniai kabeliai CYKY-J (apvalūs, su užpildu) 3x2.5 | m | 300
15 |  | Signalinės juostos paklojimas tranšėjoje virš pakloto kabelio | km | 0.63
16 |  | Signalinė juosta Kabelis 0,2x250 mm geltona | m | 630
17 |  | Kabelių vienvielių gyslų su antgaliais prijungimas prie aparatų gnybtų , kai kabelio gyslų skerspjūvio plotas iki 16 mm2 | 100vnt | 0.02
18 |  | Kabelių vienvielių gyslų su antgaliais prijungimas prie aparatų gnybtų , kai kabelio gyslų skerspjūvio plotas daugiau 150 mm2 iki 185 mm2 | 100vnt | 0.02
19 |  | Galinė mova 4x240 | vnt | 2
20 |  | Galinė mova 4x16 | vnt | 2
0
| 4 | Elektros tiekimo ir paskirstymo įranga patalpose
1 |  | 24 modulių paskirstymo skydelių surinkimas ir montavimas, tvirtinant medsraigčiais | vnt | 1
2 |  | Lizdų gręžimas potinkinėms elektros instalicijos dėžutėms žiediniais grąžtais apdailos plokštėse | 100vnt | 0.14
3 |  | Potinkinių elektros instaliacinių dėžučių įstatymas į paruoštus lizdus , kai dėžutės apvalios d iki 100 mm | 100vnt | 0.14
4 |  | Kištukinių lizdų blokų montavimas potinkinėse dėžutėse,kai bloke elementų 2.00 vnt | 100vnt | 4
5 |  | Kištukinių lizdų blokų montavimas potinkinėse dėžutėse,kai bloke elementų 3.00 vnt | 100vnt | 2
6 |  | Kabelių, laidų apsaugos gofruotų vamzdžių klojimas, tvirtinanat prie konstrukcijų , kai vamzdžių išorinis skersmuo iki 32 mm | 100m | 2
7 |  | Pirmų laidų, kabelių įtraukimas į sumontuotus vamzdžius , kai laidų skerspjūvio plotas iki 6 mm2 | 100m | 2
0
| 5 | Įžeminimas
1 |  | Įžeminimo kontūro įrengimas iš vieno elektrodo iki 5 m ilgio su horizontalia įžeminimo šyna iki 1m ilgio (atramoms) | kompl. | 11
2 |  | Įžeminimo kontūro įrengimas iš vieno elektrodo iki 5 m ilgio su horizontalia įžeminimo šyna iki 1m ilgio (skydams) | kompl. | 3
3 |  | Įžeminimo kontūro įrengimas iš vieno elektrodo iki 5 m ilgio su horizontalia įžeminimo šyna iki 1m ilgio (pastatui) | kompl. | 1
4 |  | Kontūrinio įžeminimo įrengimas II gr. grunte | 100m | 0.6
5 |  | Metalinių konstrukcijų prijungimas prie žaibolaidžio kontūrų , dirbant nuo kopėčių (jungtis) | vnt. | 16
0
| 6 | Kiti darbai
1 |  | Kabelio įvadų pamatų sienose hermetizacija | vnt | 1
2 |  | Kabelio izoliacijos varžos matavimas | vnt. | 1
3 |  | Grandinės "fazė - nulis" tariamosios varžos matavimas | grandinė | 1
4 |  | Įžeminimo kontūro varžos matavimas | vnt | 1
0