## Sheet1
D A R B Ų K I E K I Ų S Ą R A Š A S
Statinių grupė 2025-08-05 Didelių gabaritų ir kitų atliekų surinkimo aikštelės, Marijampolės sav., Patašinės sen., Ringovėlės k. 5, statybos projektas
Statinys 3 Konstrukcinė dalis
Žiniaraštis 1 Konstrukcinė dalis
Sąm. | Darbo | Darbų ir išlaidų | Mato | Kiekis
eil. | kodas | aprašymai | vnt
| 1 | Gręžtiniai poliai
1 |  | Gręžinių gręžimas poliams slankiuose gruntuose sraigtiniu grąžtu su apsauginiu vamzdžiu, kai gręžinio D > 500 mm I-II grupės grunte | m | 168
2 |  | Gręžtinių polių (GP-1) betonavimas , kai gręžinio skersmuo daugiau 500 mm | m3 | 48.3
3 |  | Betono mišiniai C25/30 | m3 | 55.06
4 |  | Armatūros karkasai | t | 2.125
0
| 2 | Galvenos
1 |  | Gelžbetoniniai iki 3m3 tūrio pamatai kolonoms (galvenos), paduodant betoną kranu | m3 | 14
2 |  | Betono mišiniai C25/30 | m3 | 14
3 |  | Armatūros karkasai | t | 1.37
4 |  | Ankerinių varžtų iki 1m ilgio įstatymas į paruoštus lizdus, užbetonuojant | t | 1.214
5 |  | Inkarinis varžtas HPM39L | vnt | 132
0
| 3 | G/b kolonos
1 |  | Gelžbetoninių kolonų montavimas, tvirtinant varžtais , kai kolonos masė daugiau 4t iki 6t | vnt. | 24
2 |  | Kolonos padas HPKM39 | vnt | 132
3 |  | Plieninių įdėtinių detalių (tvirtinimo plokštelių) montavimas, betonuojant kolonas, kai detalės masė daugiau 2,0kg iki 4,0kg | t | 0.72
4 |  | Plieninių įdėtinių detalių (plokštelių) montavimas, betonuojant kolonas, kai detalės masė daugiau 4,0kg iki 6,0kg | t | 0.1372
5 |  | Tvirtinimo plokštė WELDA 200X200-162 | vnt | 28
0
| 4 | Matalinės santvaros
1 |  | Metalinių gegnių ir pogegninių santvarų montavimas , kai anga daugiau 24m, santvarų masė daugiau 5,0t | t | 50.4
0
| 5 | Metalinės sijos ir ilginiai
1 |  | Metalinių sijų montavimas, kai sijų, ilginių masė daugiau 1,0t | t | 10
2 |  | Metalinių ilginių montavimas, kai sijų, ilginių masė daugiau 0,10t iki 0,25t | t | 22.5
0
| 6 | Vertikalūs ryšiai
1 |  | Metalinių ryšių montavimas, kai ryšių masė daugiau 100kg | t | 26.7
0
| 7 | Kiti darbai
1 |  | Lengvo tipo metalinių konstrukcijų nuvalymas | t | 109
2 |  | Lengvo tipo metalinių konstrukcijų gruntavimas | t | 109
3 |  | Lengvo tipo metalinių konstrukcijų dažymas aliejiniais dažais du kartus | t | 109
0