## Sheet1
D A R B Ų K I E K I Ų S Ą R A Š A S
Statinių grupė 2025-08-05 Didelių gabaritų ir kitų atliekų surinkimo aikštelės, Marijampolės sav., Patašinės sen., Ringovėlės k. 5, statybos projektas
Statinys 5 Lauko vandentiekis - nuotekos
Žiniaraštis 1 Lauko vandentiekis - nuotekos
Sąm. | Darbo | Darbų ir išlaidų | Mato | Kiekis
eil. | kodas | aprašymai | vnt
| 1 | Vandentiekis V1
1 |  | Žemės darbai, klojant vamzdyną sausuose gruntuose atskiroje tranšėjoje, kai vamzdžio D iki 600mm, neišvežant grunto, kai tranšėjos gylis daugiau 1,5m iki 2,0 m | km | 0.255
2 |  | Plastikinių vamzdžių ir fasoninių dalių klojimas tranšėjoje (be sandūrų sujungimo), kai vamzdžių skersmuo iki 110 mm | m | 0.255
3 |  | Vandens slėgio vamzdis PE 100, d-32 mm | m | 5
4 |  | Vandens slėgio vamzdis PE 100, d-64 mm | m | 154
5 |  | Vandens slėgio vamzdis PE 100, d-110 mm | m | 96
6 |  | Surenkamų gelžbetoninių šulinių montavimas šlapiuose gruntuose , kai šuliniai apvalūs (šulinio surenkamos gelžbetoninės konstrukcijos) | m3 | 9.48
7 |  | Ketiniai liukai | vnt | 6
8 |  | Rezervuarų montavimas iš plieninių ritininių ruošinių , kai rezervuarų talpa iki 1000m3 | t | 9
0
| 2 | Buitinis nuotakynas F1
1 |  | Žemės darbai, klojant vamzdyną sausuose gruntuose atskiroje tranšėjoje, kai vamzdžio D iki 600mm, neišvežant grunto, kai tranšėjos gylis daugiau 2,0m iki 2,5m | km | 0.119
2 |  | Nuotekų surinkimo tinklų plastikinių ir plastikinių armuotų įmovinių vamzdžių klojimas, kai vamzdžių skersmuo 160 mm | m | 29
3 |  | PVC vamzdžiai klasė N 160x4.0x3000 (išor. nuotek.) | vnt | 10
4 |  | Nuotekų surinkimo tinklų plastikinių ir plastikinių armuotų įmovinių vamzdžių klojimas, kai vamzdžių skersmuo 200 mm | m | 90
5 |  | PVC vamzdžiai klasė N 200x4.9x2000 (išor. nuotek.) | vnt | 45
6 |  | Apvalių surenkamų gelžbetoninių nuotakyno šulinių įrengimas šlapiuose gruntuose, kai šulinių skersmuo 1,0 m (surenkamos g/b konstrukcijos) | m3 | 3.2
7 |  | Ketiniai liukai | vnt | 2
8 |  | Plastikinių vamzdžių vamzdynų iki 630 mm skersmens hidraulinis bandymas (vamzdžių skersmuo 160 mm) | 100m | 0.29
9 |  | Plastikinių vamzdžių vamzdynų iki 630 mm skersmens hidraulinis bandymas (vamzdžių skersmuo 200 mm) | 100m | 0.9
10 |  | Vamzdynų iki 400 mm skersmens praplovimas be dezinfekcijos, kai vamzdžių skersmuo 200 mm | 100m | 0.29
11 |  | Vamzdynų iki 400 mm skersmens praplovimas be dezinfekcijos, kai vamzdžių skersmuo 200 mm | 100m | 0.9
12 |  | Vamzdyno vidaus apžiūra, darant vaizdo įrašą | 100m | 1.19
13 |  | Vertikalių šachtų daugiau valymo įrenginiams įrengimas, kasant II grupės gruntą greiferiu | m3 | 14
14 |  | Horizontalaus nuotekų valymo įrenginio, kurio našumas iki 10 m3/d, montavimas | vnt | 1
15 |  | Buitinių nuotekų valymo įrenginys (5l/min.) | vnt. | 1
0
| 3 | Lietaus nuotakynas L0 ir L1
1 |  | Žemės darbai, klojant vamzdyną sausuose gruntuose atskiroje tranšėjoje, kai vamzdžio D iki 600mm, neišvežant grunto , kai tranšėjos gylis daugiau 2,0m iki 2,5m | km | 0.876
2 |  | Žemės darbai, klojant vamzdyną sausuose gruntuose atskiroje tranšėjoje, kai vamzdžio D iki 1000mm, neišvežant grunto, kai tranšėjos gylis daugiau 2,0m iki 2,5m | km | 0.105
3 |  | Nuotekų magistralinių tinklų plastikinių ir plastikinių armuotų įmovinių vamzdžių iki 1000mm skersmens klojimas ( vamzdžių skersmuo 250 mm) | m | 622
4 |  | Nuotekų magistralinių tinklų plastikinių ir plastikinių armuotų įmovinių vamzdžių iki 1000mm skersmens klojimas ( vamzdžių skersmuo 315 mm) | m | 58
5 |  | Nuotekų magistralinių tinklų plastikinių ir plastikinių armuotų įmovinių vamzdžių iki 1000mm skersmens klojimas ( vamzdžių skersmuo 400 mm) | m | 90
6 |  | Nuotekų magistralinių tinklų plastikinių ir plastikinių armuotų įmovinių vamzdžių iki 1000mm skersmens klojimas ( vamzdžių skersmuo 500 mm) | m | 106
7 |  | Nuotekų magistralinių tinklų plastikinių ir plastikinių armuotų įmovinių vamzdžių iki 1000mm skersmens klojimas ( vamzdžių skersmuo 1000 mm) | m | 105
8 |  | PVC vamzdžiai klasė N 200x4.9x6000 (išor. nuotek.) | vnt | 51
9 |  | PVC vamzdžiai klasė N 250x6.2x6000 (išor. nuotek.) | vnt | 19
10 |  | PVC vamzdžiai klasė N 315x7.7x6000 (išor. nuotek.) | vnt | 10
11 |  | PVC vamzdžiai klasė N 400x9.8x6000 (išor. nuotek.) | vnt | 15
12 |  | PVC vamzdžiai klasė N 110x3.2x3000 (išor. nuotek.) | vnt | 17
13 |  | PVC vamzdžiai klasė N 160x4.0x3000 (išor. nuotek.) | vnt | 17
14 |  | PVC vamzdžiai klasė N 500x12.3x3000 (išor. nuotek.) | vnt | 36
15 |  | PVC vamzdžiai klasė N 1000x12.3x3000 (išor. nuotek.) | vnt | 35
16 |  | Apvalių surenkamų gelžbetoninių nuotakyno šulinių įrengimas šlapiuose gruntuose, kai šulinių skersmuo 1,0 m (surenkamos g/b konstrukcijos) | m3 | 17.38
17 |  | Ketiniai liukai | vnt | 11
18 |  | Plastikinių lietausnuotakyno šulinių montavimas , kai šulinių skersmuo daugiau 315 mm iki 400 mm | vnt. | 8
19 |  | Naftos gaudyklių montavimas , kai gaudyklės horizontalios ir jų našumas daugiau 14 l/s | vnt. | 1
20 |  | Naftos gaudyklė 30l/s | vnt. | 1
0