## Sheet1
D A R B Ų K I E K I Ų S Ą R A Š A S
Statinių grupė 2025-08-05 Didelių gabaritų ir kitų atliekų surinkimo aikštelės, Marijampolės sav., Patašinės sen., Ringovėlės k. 5, statybos projektas
Statinys 2 Sklypo plano dalis
Žiniaraštis 1 SKLYPO PLANAS
Sąm. | Darbo | Darbų ir išlaidų | Mato | Kiekis
eil. | kodas | aprašymai | vnt
| 1 | PARUOŠIAMIEJI DARBAI
1 |  | Sklypo nužymėjimas | 100m2 | 132
0
| 2 | KITO INŽINERINIO STATINIO (TVORA) STATYBOS DARBAI
1 |  | Pamatų iš surenkamų blokų konstrukcijoms įrengimas, kai blokų masė iki 0,5 t K3=0.0 | m3 | 12
2 |  | Pamatų blokai (banketės) | m3 | 12
3 |  | Tvoros stulpų iki 0,16t montavimas, nenaudojant mechanizmų, kasant, užpilant bei sutankinant gruntą rankiniu būdu K3=0.0 | vnt. | 176
4 |  | Metaliniai tvorų stulpeliai 40x60x2mm su tvirtinimo apkabomis | vnt | 176
5 |  | Tvoros skydų tvirtinimas tarp įrengtų stulpų | vnt. | 174
6 |  | Tvoros skydai | vnt. | 174
7 |  | Nustumiamų kiemo vartų (su el. pavara, be automatikos) montavimas, kai įrengti stulpai, pagrindas pavarai ir bėgiui (vartų angos plotis daugiau 5 m) | vnt. | 2
8 |  | Metaliniai tvorų stulpeliai 100x100x5mm su tvirtinimo apkabomis | vnt | 4
9 |  | Tvoros sijos (sąramos) ant stulpinių pamatų montavimas | vnt. | 176
0
| 3 | KITO INŽINERINIO STATINIO (ATLIEKŲ LAIKYMO ZONOS (BETONO DANGOS)) (STATINIO NR.05)
1 |  | Kelio dangos įrengimas iš surenkamo gelžbetonio plokščių ( plokštės plotas daugiau 3 m2) | m3 | 442
2 |  | Armatūros tinklų sudėjimas betono dangoje | 100m2 | 17
3 |  | Deformacinių siūlių įrengimas sukietėjusioje betono dangoje, pjaustant siūles ( mažosios mech. priemonėmis) | 100m | 9.95
4 |  | Sandūros tarp bordiūrų ir gatvės dangos užtaisymas amortizacine (sandarinimo) juosta | 100m | 1.2
5 |  | Betoninių grindų susitraukimo siūlių įrengimas, hermetizuojant sandarinimo juosta | 100m | 1.2
6 |  | Kelio pagrindo įrengimas iš dolomito skaldos (storis 20 cm , dvisluoksnis) | 100m2 | 17
7 |  | Apsauginių šalčiui atsparių kelio pagrindo sluoksnių įrengimas, naudojant savaeigius plentvolius, kai pagrindas smėlio, autogreiderio galia 79 kW (108 AG) | 100m3 | 11.5
8 |  | Išlyginamųjų kelio pagrindo sluoksnių įrengimas, kai pagrindas smėlio-žvyro | 100m3 | 4.7
9 |  | Geotekstilės paklojimas K3=0.0 | 100m2 | 17
10 |  | Geotinklas Secugrid 40/40 | m2 | 1700
11 |  | Geotekstilės paklojimas | 100m2 | 17
12 |  | Iškasų arba pylimų šlaitų planiravimas ekskavatoriais (gruntas II grupės) | t.m2 | 1.7
13 |  | Gelžbetoninių atraminių sienučių iš surenkamų blokų montavimas 1,6m aukščio K3=0.0 | m | 55
14 |  | Gelžbetoninių atraminių sienučių iš surenkamų blokų montavimas 3,2m aukščio K3=0.0 | m | 138
15 |  | Surenkami blokai 120x60x60cm | vnt | 645
16 |  | Gelžbetoniniai iki 3m3 tūrio įrengimų pamatai, įrengiant klojinius iš lentų, paduodant betoną kranu | m3 | 16
0
| 5 | KITO INŽINERINIO STATINIO (ASFALTO DANGOS AIKŠTELĖ) STATYBOS DARBAI (STATINIO NR.07)
1 |  | Naujos kelio dangos pašiurkštinimas granito skaldele, kai danga apdorojama bitumo emulsija | 100m2 | 74
2 |  | 0/16S-V ar 0/16-V asfaltbetonio dvisluoksnės dangos viršutinio sl. įrengimas (sluoksnis 4.0 cm storio , klotuvas iki 200 t/h) | 100m2 | 74
3 |  | Kelio juodų dangų paviršiaus gruntavimas bitumo emulsija | t.m2 | 7.4
4 |  | Dvisluoksnės dangos apatinio sluoksnio įrengimas iš apatinio dangos sluoksnio asfaltbetonio (sluoksnis 6.0 cm storio , klotuvas iki 200 t/h) | 100m2 | 74
5 |  | Kelio juodų dangų paviršiaus gruntavimas bitumo emulsija | t.m2 | 7.4
6 |  | A, B, C, Cs asfaltbetonio pagrindo įrengimas (sluoksnis 10.0 cm storio , klotuvas iki 200 t/h) | 100m2 | 74
7 |  | Kelio pagrindo įrengimas iš dolomito skaldos (storis 20 cm , dvisluoksnis) | 100m2 | 74
8 |  | Apsauginių šalčiui atsparių kelio pagrindo sluoksnių įrengimas, naudojant savaeigius plentvolius, kai pagrindas smėlio, autogreiderio galia 79 kW (108 AG) | 100m3 | 53
9 |  | Išlyginamųjų kelio pagrindo sluoksnių įrengimas, kai pagrindas smėlio-žvyro | 100m3 | 22
10 |  | Geotekstilės paklojimas K3=0.0 | 100m2 | 74
11 |  | Geotinklas Secugrid 40/40 | m2 | 7400
12 |  | Geotekstilės paklojimas | 100m2 | 74
13 |  | Iškasų arba pylimų šlaitų planiravimas ekskavatoriais (gruntas II grupės) | t.m2 | 7.4
0
| 6 | KITO INŽINERINIO STATINIO (PĖSČIŲJŲ TAKŲ) STATYBOS DARBAI
1 |  | Grindinio įrengimas iš betono trinkelių rankiniu būdu, užpilant siūles akmens atsijomis | 100m2 | 0.47
2 |  | Grindinio trinkelės GT PRIZMA 8 200x100x80 mm | m2 | 47
3 |  | Šaligatvio pasluoksnio įrengimas (akmenų atsijos, sluoksnio storis 3 cm) | 100m2 | 0.47
4 |  | Kelio pagrindo įrengimas iš dolomito skaldos (storis 15 cm , viensluoksnis) | 100m2 | 0.47
5 |  | Apsauginių šalčiui atsparių kelio pagrindo sluoksnių įrengimas, naudojant savaeigius plentvolius, kai pagrindas smėlio, autogreiderio galia 79 kW (108 AG) | 100m3 | 0.09
6 |  | Iškasų arba pylimų paviršių planiravimas rankiniu būdu, kai gruntas II grupės | 100m2 | 0.5
0
| 7 | ŽEMĖS DARBAI
1 |  | Grunto kasimas 0,4 m3 kaušo talpos ekskavatoriumi, suverčiant gruntą į sankasą, kai gruntas I grupės | 100m3 | 10.6
2 |  | Grunto kasimas 0,4m3 kaušo talpos ekskavatoriumi, pakraunant gruntą į autosavivarčius , kai gruntas I grupės | 100m3 | 8.1
3 |  | Grunto kasimas 0,4 m3 kaušo talpos ekskavatoriumi, suverčiant gruntą į sankasą , kai gruntas II grupės | 100m3 | 132
4 |  | Grunto kasimas 0,4m3 kaušo talpos ekskavatoriumi, pakraunant gruntą į autosavivarčius , kai gruntas II grupės | 100m3 | 132
5 |  | Iškasto grunto transportavimas 6 t autosavivarčiais, pakraunant 0,4 m3 kaušo talpos ekskavatoriumi (gruntas II grupės, transportavimo atstumas 1 km) | t. m3 | 13.2
0
| 8 | BORDIŪRŲ ĮRENGIMAS
1 |  | Betono bordiūrų įrengimas ant betono pagrindo, kai bordiūrai 150x300mm | 100m | 6.3
2 |  | Gatvės bordiūras GB 100x15x30 cm | vnt | 630
3 |  | Sandūros tarp bordiūrų ir gatvės dangos užtaisymas amortizacine (sandarinimo) juosta | 100m | 6.3
0
| 9 | APLINKOS TVARKYMO DARBAI
1 |  | Dirvos paruošimas gazonams mech. būdu I gr. grunte, užpilant iki 15cm storio sluoksnį augalinio dirvožemio K3=0.0 | 100m2 | 25
2 |  | Užpilamo augalinio dirvožemio sluoksnio storio 5cm pokyčiui pridėti arba atimti K3=0.0 | 100m2 | -25
3 |  | Paprastų,parterinių ir mauritaniškų gazonų užsėjimas rankiniu būdu | 100m2 | 25
4 |  | Mechaninio kelio užtvaro įrengimas | vnt. | 2
5 |  | Kelio užtvaras (mechaniškai valdomas) | vnt | 2
0