## Sheet1
D A R B Ų K I E K I Ų S Ą R A Š A S
KOP AB I ZONOS PASTATO NR. 13P4B, PATALPŲ NR. 1-23, 1-24, 1-25, 1-26, 1-27 EL. INSTALIACIJOS IR PATALPŲ REMONTAS
Sąm. | Darbo | Darbų ir išlaidų | Mato | Kiekis
eil. | kodas | aprašymai | vnt
| 1 | Ardymo darbai
1 | N46-166 | Medinių lentinių grindų išardymas | 100m2 | 1.45
2 | N46-164 | Pagrindo po grindimis iš betono su žvyru išardymas | m3 | 20
3 | N46-134 | Mūrinių sienų išardymas be plytų atrinkimo | m3 | 6
4 | N46-184 | Medinių durų angų užpildymo išardymas mūro sienose, nukapojant tinką | 100m2 | 0.34
5 | R19-32-16 | Plieninių vamzdynų pjaustymas abrazyviniu disku, kai vamzdžių skersmuo iki 300 mm (1 perpjovimui) | vnt | 25
0
| 2 | Grindų įrengimo darbai
1 | F1-2-1 | Grunto kasimas rankiniu būdu | m3 | 30
2 | R27P-19-1 | Smėlio pasluoksnio įrengimas (sluoksnio storis 10 cm) | 100m2 | 2
3 | N26P-1101 | Grindų ant grunto šiltinimas , naudojant putų polistireno plokštes, kai izoliacijos sluoksnio storis 100 mm | 100m2 | 2
4 | N11-32-1 | Grindų hidroizoliacija, paklojant polietileninę plėvelę | 100m2 | 2.5
5 | N11P-1503 | Fibrobetoninių grindų įrengimas, vakuumuojant , paduodant betoną siurbliu, kai sluoksnio storis 100 mm | 100m2 | 2
6 | N11P-0502 | Keraminių plytelių grindų dangos įrengimas ant betoninio pagrindo, kai siūlės iki 8mm pločio , plytelės plotas iki 0,012m2 | m2 | 185
7 | N11P-0505 | Grindjuosčių įrengimas plytelių grindų dangoms , keramines grindų plyteles padarant grindjuostėmis | m | 190
0
| 3 | Sienų įrengimas
1 | F9-12-2 | Viensluoksnių gipskartonio pertvarų su metaliniu karkasu ir 75mm izoliacijos sluoksniu įrengimas | 100m2 | 0.36
2 | N15-85-1 | Sienų apdaila gipso kartono plokštėmis, klijuojant ir užtaisant siūles bei aptaisant angokraščius | 100m2 | 3.5
3 | N9P-0502 | Vieno sluoksnio gipskartonio plokščių tvirtinimas prie pertvarų metalinių karkasų | 100m2 | 2.8
4 | N9-219 | Lengvų profilių metalinio karkaso įrengimas pertvaroms | 100m2 | 2.8
5 | F46-2-1 | Sienų atskirų vietų (angų) mūrijimas, iškraunant ir panešant medžiagas į darbo vietą | m3 | 0.5
6 | N15P-0119 | Gipskartonio plokščių sienų siūlių glaistymas, armuojant siūles , kai siūlės glaistomos dviem sluoksniais (100 m2 gipskartonio plokščių) | 100m2 | 2
7 | N15P-0104 | Sienų vidinių paviršių glaistymas lateksiniais arba polimeriniais glaistais (pirmasis 1.00 mm storio sluoksnis) | 100m2 | 5.55
8 | N15P-0104 | Sienų vidinių paviršių glaistymas lateksiniais arba polimeriniais glaistais (kartotinis 1.00 mm storio sluoksnis) | 100m2 | 5.55
9 | N15P-0701 | Sienų vidinių paviršių dažymas emulsiniais dažais vienu sluoksniu voleliu | 100m2 | 5.55
10 | N15P-0701 | Sienų vidinių paviršių dažymas emulsiniais dažais antru arba kartotiniu sluoksniu voleliu | 100m2 | 5.55
11 | R14-78-1 | Anksčiau dažytų vidaus sienų gerasis dažymas emulsiniais dažais, nuvalant senus dažus ir glaistant | m2 | 190
12 | R62P-2302 | Sienų šiltinimas, klijuojant izoliacines plokštes,naudojant putų polistireno plokštes, kai izoliacijos sluoksnio storis 50 mm | 100m2 | 0.42
13 | R62P-1201 | Rūsio lubų šiltinimas iš apačios, klijuojant ( putų polistireno plokštes, kai izoliacijos sluoksnio storis 50 mm) | 100m2 | 0.34
0
| 4 | Lubų įrengimas
1 | F15-1-10 | "Amstrong" akustinių pakabinamų lubų su metalo konstrukcija ir plokštėmis 600x600 mm įrengimas | m2 | 270
0
| 5 | Durų montavimas
1 | N2P-0301 | Plieninių durų blokų montavimas mūrinėse sienose ( vidinių durų blokų plotas daugiau 2m2 iki 3 m2) | m2 | 10
2 | N2P-0303 | Medinių durų blokų montavimas mūrinėse sienose, kai staktos tradicinės ( vidinių durų blokų plotas iki 2 m2) | m2 | 20
3 | N2P-0301 | Plieninių durų blokų montavimas mūrinėse sienose ( vidinių durų blokų plotas iki 2 m2) Metalinių ugniai atsparių durų blokų montavimas mūrinėse sienose | m2 | 2
4 | F10-4-5 | Plastikinės balkono ir vidaus durys (m2 bloko) | m2 | 3.4
0
| 6 | Langų montavimas
1 | N46-134 | Mūrinių sienų išardymas be plytų atrinkimo PRITAIKYTA Mūrinių sienų išardymas sąramų įdėjimui K1=1.8, K2=0.0 | m3 | 1
2 | N7P-0306 | Gelžbetoninių sąramų montavimas, atremiant sijų galus laisvai, kai sąramos masė daugiau 0,3t iki 0,7t K1=1.05, K2=1.05 | vnt. | 6
3 | F10-3-6 | Plastiko langai varstomi su palangėmis (m2 bloko) | m2 | 6
4 | N12-144-7 | Palangių nuolajų tvirtinimas | m | 6
5 | R62P-3405 | Langų vidaus palangių keitimas, kai palangių lentos laminuotos | 100m | 0.08
| 7 | Sanitarinių patalpų remontas
1 | N11P-0501 | Akmens masės grindų dangos įrengimas ant išlyginto pagrindo, kai siūlės iki 8mm pločio , plytelės plotas daugiau 0,10m2 | m2 | 15
2 | F15-1-3 | Sienų paviršių aptaisymas akmens mases plytelėmis 600x600 | 100m2 | 0.95
3 | N16P-1101 | Vidaus nuotekų plastikinių skirstomųjų vamzdynų ir stovų vamzdžių montavimas , kai nominalusis vidinis skersmuo iki 110 mm (m vamzdyno) | m | 60
4 | N16-114-1 | Vidaus vandentiekio vamzdyno tiesimas iš polietil. vamzdžių, kurių D iki 32 mm, klojant kanaluose | m | 100
5 | H73T-2 | Išardyti betonines konstrukcijas | m3 | 0.3
6 | N20P-0501 | Kanalinių ventiliatorių montavimas apvaliuose ortakiuose , kai ventiliatoriaus našumas iki 500 m3/val. | vnt. | 1
7 | N16P-1103 | Vidaus nuotekų plastikinių vamzdynų jungiamųjų (fasoninių) dalių montavimas, kai nominalusis vidinis skersmuo iki 110 mm K1=1.1 | vnt. | 25
8 | N20P-0109 | Plieninių sraigtinių ortakių tiesių dalių montavimas, kai ortakio skersmuo daugiau 160 mm iki 315 mm K1=1.1 | m | 20
9 | N20P-0109 | Plieninių sraigtinių ortakių tiesių dalių montavimas, kai ortakio skersmuo iki 160 mm K1=1.1 | m | 10
10 | N20-920 | Atšakos (balnelio) įpjovimas į tiesų ortakį, kai atšakos skersmuo iki 160 mm K1=1.1 | vnt. | 5
11 | N20P-0113 | Lanksčių gofruotų ortakių (prisijungimų) montavimas (ilgis 2 m , skersmuo iki 250 mm) K1=1.1 | vnt. | 5
12 | N20P-0207 | Difuzorių montavimas, kai jungties skersmuo iki 160 mm | vnt. | 5
13 | N21P-0143 | Vertikalių skylių gręžimas daugiau 160mm iki 250mm skersmens deimantiniais grąžtais gelžbetonio konstrukcijose,kai skylės skersmuo 220mm, gylis 200 mm | 100vnt | 0.01
14 | N9-214 | Metalinių grotų montavimas, kai tvirtinimui pagrindas mūras | vnt | 1
15 | N46-31 | Tinko nudaužymas nuo mūrinių sienų ir lubų | 100m2 | 1
16 | N11P-0202 | Grindų ir sienų teptinės hidroizoliacijos įrengimas, naudojant mineralinius mišinius , tepant 2 kartus | m2 | 50
17 | N15P-0317 | Sienų, grindų sandūrų izoliavimas hidroizoliacine juosta | 100m | 0.5
18 | N16P-1006 | Unitazų montavimas ( su prijungtais nuplovimo bakeliais) | vnt. | 2
19 | N16P-1007 | Pisuarų montavimas , tvirtinant prie sienų | vnt. | 1
20 | N16P-1005 | Praustuvų su vandens maišytuvais montavimas , tvirtinant prie sienų | vnt. | 2
21 | R61P-2635 | Sifonų keitimas plastikiniais sifonais (vonioms su persipylimo vamzdžu PRITAIKYTA Stačiakampio dušo latako montavimas | vnt. | 2
22 | R19-27 | Maišytuvų su dušo įranga montavimas | vnt | 2
23 | N10-184 | Pertvarų iš plokščių didesnio kaip 5m2 ploto surinkimas PRITAIKYTA WC pertvarų montavimas iš drėgmei atsparių plokščių su durimis | m2 | 6
24 | N15P-0315 | Vidaus paviršių aptaisymas veidrodžiais ( sienų) | m2 | 4
25 | N16P-0907 | Rankšluosčių džiovintuvų montavimas ( 4 bangų džiovintuvas) | vnt. | 4
26 | N17-43 | Šildytuvo montavimas (boilerio) | kompl. | 2
0
| 8 | Elektros darbai
1 | R63P-0102 | Modulinių paskirstymo skydų su elektros aparatais montavimas , kai skydo modulių skiačius 36 vnt, skaičiuojamoji galia iki 50 kW | vnt. | 1
2 | N21P-0706 | Vidaus apšvietimo šviesos diodų lempų šviestuvų montavimas pakabinamų lubų angose ( be žeminančių transformatorių) | vnt. | 40
3 | N21P-0327 | Elektros instaliacijos laidų, kabelių iki 16 mm2 skerspjūvio ploto tiesimas paruoštose vagose (po tinku) | 100m | 4
4 | N21P-0327 | Elektros instaliacijos laidų, kabelių iki 16 mm2 skerspjūvio ploto tiesimas sienų ir perdenginių kanaluose | 100m | 4
5 | N21P-0315 | Vagų iškirtimas paslėptai elektros instalicijai vagotuvu tinkuotose sienose | 100m | 4
6 | N21-266 | Įžeminimo 25 mm2 skerspjūvio varinių izoliuotų laidininkų montavimas, tvirtinant prie konstrukcijų | 100m | 0.2
7 | N21-548 | Iki 100 A galios automatinių jungiklių montavimas spintose PRITAIKYTA Automatinio jungiklio su kabeliu perkėlimas per sieną(10m) | vnt | 1
8 | R61P-2710 | Apšvietimo instaliacijos prietaisų keitimas, kai instaliacija paslėptoji ( kištukiniai lizdai) | vnt. | 90
9 | N21P-0321 | Jungiklių montavimas potinkinėse dėžutėse ( dviejų klavišų) | 100vnt | 0.2
10 | N21P-0405 | Galios automatinių jungiklių montavimas spintose (dėžese) , kai nominali srovė iki 100 A | vnt. | 10
11 | R61P-2720 | Silpnų srovių kabelio tiesimas tap nuotolinio duomenų nuskaitymo sistemos elementų ( tiesimas instaliaciniuose mini kanaluose) | 100m | 1
12 | N21-537 | El. instaliacijos plastikinių kanalų iki 100x60 mm skersmens montavimas, tvirtinant prie mūro sienos | 100m | 0.7
13 | N21-208 | Blokų iš 4 įmontuojamų gaminių (jungiklių ir rozečių) montavimas paruoštuose lizduose | 100vnt | 0.2
0
Sudarė :
/Pavardė/