## Sheet1
Darbų kiekių žiniaraštis
Statinių grupė 2502-TP-E Radviliškio r. sav. Pakalniškių sen. Alksniupių k. rajoninio kelio Nr. 2911 Karašilis-Derveliai-Alksniupiai-Šeduva, sutampančio su Algirdo g., Tilto g. RD7027, Pušyno g. RD7029 ap
Statinys 1 0,4kV KL montavimas
Žiniaraštis 1 0,4kV KL
Suma žiniaraščiui
Eil. | Darbo | Darbų ir išlaidų | Mato | Kiekis | Kaina | EUR
Nr. | kodas | aprašymai | vnt |  | Vieneto kaina | Iš viso
| 1 | Montavimo darbai
1 | N21P-0701 | Šviesos diodų lempų šviestuvų gatvių apšvietimui montavimas ant įrengtų apšvietimo atramų | vnt. | 30
2 | N57P-6320 | Cinkuotų gembių montavimas ant apšvietimo stulpų iš autobokštelių , kai gembės lenktos | vnt. | 27
3 | N57P-6318 | Cinkuotų apšvietimo stulpų montavimas gelžbetoniniuose pamatuose, kasant duobes rankiniu būdu , kai apšvietimo stulpų aukštis daugiau 8,5m iki 10,5m (su pamato montavimu) | vnt. | 27
4 | N21-548 | C6 A automatinių jungiklių montavimas atarmoje | vnt | 30
5 | N21-383 | Gnybtų dėžučių iki 6 gnybtų ir 70 mm2 skerspjūvio kabeliams montavimas, tvirtinant prie k-jų ant sienos ar kolonos | vnt | 27
6 | N21-8 | Kabelio tiesimas apšvietimo atramoje 3x1,5mm2 | 100m | 3.6
7 | N21-623 | Laidų ir kabelių iki 2,5 mm2 skerspjūvio gyslų su antgaliais prijungimas prie aparatų gnybtų TP spintose | 100vnt | 1.8
8 | N21-601 | Iki 1000 V įtampos iki 70mm2 skersp.kabeliui galinės movos su terminiais vamzdeliais montavimas | vnt. | 56
9 | N21-259-1 | Įžemiklių, surenkamų iš atskirų grandžių, įgilinimas iki 5m gylio I-II gr. grunte | m | 126
10 | N21-259-2 | Įžemiklių, surenkamų iš atskirų grandžių, įgilinimas daugiau 5m iki 10m gylio I-II gr. grunte | m | 126
11 | N21-262 | Įžeminimo juostinio plieno laidininkų montavimas, tvirtinant prie konstrukcijų, gręžiant skyles(AVS skydui) | 100m | 0.01
12 | N21-264 | Įžeminimo apvalaus laidininkų montavimas, tvirtinant prie konstrukcijų, gręžiant skyles (apšvietimo atramos) | 100m | 0.54
13 | N21-8 | Kabelio tiesimas kanalo dugnu be tvirtinimo, kai 1m kabelio masė iki 1kg ( jėgos kabelio) | 100m | 1.68
14 | N21-23 | Kabelio tiesimas vamzdžiuose, blokuose, laidadėžėse, kai kabelio masė iki 1kg | 100m | 10.22
15 | D1-374-2 | Kabelio izoliacijos varžos matavimas | vnt. | 28
16 | R33-98 | Įžeminimo kontūro varžos matavimas | vnt | 28
17 | N21-614 | Apšvietimo valdymo skydo montavimas | vnt. | 1
Skyriuje 1
| 2 | Medžiagos
1 | 88001042 | Vamzdis D50mm (atviru b.) | m | 367 | 0
2 | 88001043 | Vamzdis D50mm (uždaru b.) | m | 655 | 0
3 | 88001061 | Signalinė juosta | m | 367 | 0
4 | 88001062 | Saugi karštai cinkuota apšvietimo atrama, bendras aukštis su gembe 10m, viengubs Gembės ilgis 1,5m | vnt | 13 | 0
5 | 88001063 | Saugi karštai cinkuota apšvietimo atrama, bendras aukštis su gembe 10m, dvigubos 90laipsnių gembės ilgis 1,5m | vnt | 3 | 0
6 | 88001064 | Saugios atramos Gelžbetonis pamatas | vnt | 16 | 0
7 | 88001065 | Automatinis jungiklis 230V C6A | vnt | 30 | 0
8 | 88001066 | Atsišakojimo gnybtai apšvietimo atramoje | vnt | 27 | 0
9 | 88001067 | 0,23kV kabelis Cu 3x1,5mm2 apšvietimo atramoje | m | 360 | 0
10 | 88001070 | įžeminimo strypas D14-22mm x 1,5m | vnt | 168 | 0
11 | 88001071 | Įžeminimo geltonai /žalias lankstus laidininkas apšvietimo atramoje (Cu 1x6mm2 2m su presuojamais antgaliais 2vnt) | kompl. | 27 | 0
12 | 88001072 | Įžeminimo juosta 30x4mm (AVS skydui) | m | 1 | 0
13 | 88001073 | Įžeminimo kryžminė jungtis | kompl. | 28 | 0
14 | 88001075 | Apšvietimo valdymo spinta su pamatu | kompl. | 1 | 0
15 | 88001078 | Apšvietimo atrama 8m aukščio virš žemės paviršiaus(bendras aukštis 8,5m) | vnt | 11 | 0
16 | 88001079 | Gelžbetonis pamatas apšvietimo atramai 6-10m apšvietimo atramai | vnt | 11 | 0
17 | 88001080 | Vienguba gembė h-1m x L-1,5m | vnt | 11 | 0
18 | 88001081 | 0,4kV kabelis Al-4x25mm2 | m | 726 | 0
19 | 88001082 | 0,4kV kabelis Al-4x16mm2 | m | 464 | 0
20 | 88001083 | LED 42,5W šviestuvas | kompl. | 19 | 0
21 | 88001084 | LED 35,5W šviestuvas | kompl. | 11 | 0
22 | 88001085 | 1kV galinė mova 4x16-50mm2 | kompl. | 56 | 0
Skyriuje 2 |  |  |  |  | 0
| 3 | Žemės darbai
1 | N1-422 | Tranšėjų 1m gylio 1-2 kabeliams kasimas 0,25m3 talpos kaušu ekskavatoriais I-II grupės grunte k9=1.15 | km | 0.267
2 | N1-425 | Tranšėjų 1m gylio 1-2 kabeliams užpylimas buldozeriais 59 kW(80AJ) I-II grupės grunte iš sankasos k9=1.15 | km | 0.267
3 | N34-89 | Polietileninių iki 110 mm skersmens vamzdžių paklojimas k9=1.15 | 100m | 3.67
4 | N1P-0801 | Grunto tankinimas mažosios mechanizacijos priemonėmis, kai gruntas išlyginamas rankiniu būdu( I-II grupės gruntas) k8=1.14, k9=1.15 | 100m3 | 3.67
5 | F1-2-5 | Plotų išlyginimas rankiniu būdu (nupjaunant ir užpilant nelygumus, sutankinant ir patikrinant pagal šabloną) k9=1.15 | 100m2 | 3.67
6 | N22-478 | Uždaro perėjimo iki 50m ilgio įrengimas kryptinio gręž. įreng.,įtraukiant 75-110mm skersmens vamzdį (trasos ilgis) k9=1.15 | m | 655
7 | N21-6-1 | Signalinės juostos paklojimas tranšėjoje virš pakloto kabelio k9=1.15 | km | 0.367
8 | N1-428 | Tranšėjų kasimas rankiniu būdu 1-2 kabeliams I-II grupės grunte iki 1m gylio k9=1.15 | km | 0.1
9 | N1-431 | Tranšėjų užpylimas rankiniu būdu 1-2 kabeliams I-II grupės grunte k9=1.15 | km | 0.1
10 | R16-115 | Vejos mažų plotų atnaujinimas k9=1.15 | 100m2 | 3.678
11 | R33-42 | Medžių, kai kamieno storis iki 40 cm, šakų genėjimas rankiniu būdu (1 medis) | vnt | 10
Skyriuje 3
| 4 | Demontavimo darbai
1 | R33-334 | Apšvietimo valdymo spintų demontavimas | vnt. | 1
2 | R33-8 | Cinkuotu atramų su pamatais demontavimas | vnt | 5
3 | R33-9 | 0,38 kV OL g/b atramos su ramsčiu demontavimas | vnt | 1
4 | R33-8 | 0,38 kV OL vienstiebės g/b sulaužytos atramos demontavimas | vnt | 2
5 | R21-147 | Gatvių apšvietimo šviestuvų demontavimas | vnt | 5
6 | N33-80 | Oro linijos 0.4 kV gelžbetonio atramų stovų išvežiojimas trasoje automašina | vnt | 4
Skyriuje 4
Žiniaraštyje 1
Pridėtinės vertės mokestis 21.00%
Iš viso žiniaraštyje 1