## Sheet1
Techninės specifikacijos priedas Nr. 2
DARBŲ SĄRAŠAS (ŽINIARAŠTIS)
Stogo plieninio profiliuotojo pakloto remontas
Sandraugos g. 12, Kaunas
Eil. Nr. | Darbo kodas | Darbų ir išlaidų aprašymai | Mato vnt. | Kiekis
| 1 | Lietaus nuvedimo sistemos vamzdyno demontavimas/sumontavimas
1 | R61P-2242 | Lietaus nuvedimo sistemos vamzdžių laikiklių demontavimas | vnt. | 203
2 | R63P-3101 | Lietaus nuvedimo sistemos vamzdyno demontavimas, kai vamzdžių skersmuo nuo 110 iki 200 mm (iki stovų) | 100m | 2.0236
3 | N9P-0402 | Lietaus nuvedimo sistemos laikančių bėgelių (sijų) ir laikiklių demontavimas | 100m | 1.8736
4 | N9P-0402 | Lietaus nuvedimo sistemos laikančių bėgelių (sijų) ir laikiklių montavimas | 100m | 1.8736
5 | R61P-2242 | Lietaus nuvedimo sistemos vamzdžių laikiklių montavimas | vnt. | 203
6 | N12P-0801 | Lietaus nuvedimo sistemos vamzdžių montavimas | m | 202.36
7 | keltuvas | Alkūninio savaeigio keltuvo nuoma darbams aukštyje | maš.val | 196
| 2 | Šviestuvų demontavimas/sumontavimas
8 | N21-280 | Laidų ir kabelių atjungimas nuo šviestuvų gnybtų | 100vnt | 1.16
9 | R21-29 | Šviestuvų, kabinamų ant trosų, demontavimas | 100vnt | 1.16
10 | R21-20 | Kabelio su gumine izoliacija, nutiesto lubomis, demontavimas | 100m | 12.9
11 | N21-170 | Apšvietimo instaliacijos lynų (trosų) demontavimas nuo lubų | 100m | 12.9
12 | N21-170 | Apšvietimo instaliacijos kabeliams kabinti skirtų lynų (trosų) montavimas | 100m | 12.9
13 | N21-29 | Kabelio tiesimas patalpų viduje, tvirtinant prie lyno kabėmis, kai 1m kabelio masė 1kg | 100m | 12.9
14 | N21P-0702 | Vidaus šviestuvų, tvirtinamų ant lynų (trosų), montavimas | vnt. | 116
15 | N21-280 | Laidų ir kabelių prijungimas prie šviestuvų gnybtų | 100vnt | 1.16
16 | keltuvas | Alkūninio savaeigio keltuvo nuoma darbams aukštyje | maš.val | 330
| 3 | Stogo plieninio profiliuotojo pakloto keitimas
17 | R62P-5511 | Plokščių stogų įlajų demontavimas, kai stogo danga bituminė | vnt. | 16
18 | R62P-5511 | Plokščių stogų ventiliacinių kaminėlių demontavimas, kai stogo danga bituminė | vnt. | 150
19 | N21P-0804 | Žaibo gaudyklių (priėmiklių) demontavimas, dirbant ant stogo | vnt. | 2
20 | N21P-0803 | Žaibolaidžių vielos demontavimas, dirbant ant stogo | 100m | 1.1
21 | R62P-5113 | Plokščių stogų parapetų dangos ardymas | 100m | 3.822
22 | R62P-5108 | Plokščių stogų ritininių dangų (dvisluoksnė bituminė danga) ardymas | 100m2 | 86.678
23 | R62P-5111 | Plokščių stogų šiltinamosios izoliacijos (2 sluoksniai kietos akmens vatos ir 1 sluoksnis polistireninio putplasčio) ardymas | 100m2 | 82.896
24 | N46-176 | Garo izoliacinės plėvelės nuardymas | 100m2 | 82.896
25 | N9P-0401 | Denginių metalinių profiliuotų lakštų laikančio pakloto demontavimas (pjaustant/išsukant korozijos paveiktus tvirtinimo sraigtus) | 100m2 | 82.896
26 | N2P-0203 | Varstomų stoglangių demontavimas, kai blokų plotas iki 1 m2 | m2 | 14
27 | N26-244 | Stoglangių tvirtinimo karkasų iš plieninės skardos demontavimas | m2 | 56
28 | N26-244 | Stoglangių tvirtinimo karkasų įrengimas iš plieninės skardos | m2 | 56
29 | N2P-0203 | Varstomų stoglangių montavimas, tvirtinant prie lengvų metalinių plokščių stogų konstrukcijų, kai blokų plotas iki 1 m2 (esami stoglangiai) | m2 | 14
30 | F15-6-12 | Stoglangių skardinių sienelių gruntavimas epoksidiniu gruntu, purkštuvu (sluoksnio storis 100 µm) | 100m2 | 0.56
31 | 88001001 | Epoksidinis gruntas TEMABOND ST200 (arba alternatyva) | l | 7
32 | F15-6-12 | Stoglangių skardinių sienelių dažymas epoksidiniais dažais, purkštuvu (sluoksnio storis 200 µm) | 100m2 | 0.56
33 | 88001002 | Epoksidiniai dažai TEMABOND ST300 (arba alternatyva) | l | 14
34 | N9P-0401 | Denginių metalinių profiliuotų lakštų laikančio pakloto T135 (skardos storis 0,8 mm, padengimas atsparus C5 kategorijos aplinkos koroziškumui) montavimas | 100m2 | 86.802
35 | N9P-0401 | Denginių metalinių profiliuotų lakštų laikančio pakloto T155 (skardos storis 0,8 mm, padengimas atsparus C5 kategorijos aplinkos koroziškumui) montavimas | 100m2 | 1.2
36 | R62P-5311 | Plokščių stogų šiltinimas vienu sluoksniu apkrovas laikančiomis mineralinės vatos plokštėmis PAROC ROB80 (arba alternatyva) (plokštė 20 mm storio, be tvirtinimo) | 100m2 | 82.896
37 | N9P-0410 | Šiltinamosios izoliacijos tvirtinimas smeigėmis prie metalinio profpakloto | 100vnt | 331.58
38 | R62P-5216 | Plokščių stogų plėvelinės garo izoliacijos įrengimas | 100m2 | 82.896
39 | R62P-5315 | Plokščių stogų šiltinimas polistireninio putplasčio plokštėmis TERMOPORAS EPS80 (arba alternatyva) (plokštė 50 mm storio, be tvirtinimo) | 100m2 | 82.896
40 | R62P-5311 | Plokščių stogų šiltinimas vienu sluoksniu apkrovas laikančiomis mineralinės vatos plokštėmis PAROC ROS 50 (arba alternatyva) (plokštė 40 mm storio, be tvirtinimo) | 100m2 | 82.896
41 | R62P-5212 | Plokščių stogų perimetrinio apvadėlio (tolygiam perėjimui prie sienos, parapeto) įrengimas , kai apvadėlis mineralinės vatos | 100m | 3.942
42 | R62P-5409 | Plokščių stogų ir parapetų dengimas ritinine bitumine danga MIDA (arba alternatyva) (dvisluoksne, prilydant) | 100m2 | 86.678
43 | R62P-5511 | Plokščių stogų įlajų įrengimas, aptaisant ritinine danga, kai stogo danga bituminė (esamos įlajos) | vnt. | 16
44 | R62P-5511 | Plokščių stogų ventiliacinių kaminėlių įrengimas, aptaisant ritinine danga, kai stogo danga bituminė | vnt. | 150
45 | N21P-0804 | Žaibo gaudyklių (priėmiklių) montavimas, dirbant ant stogo (esami priėmikliai) | vnt. | 2
46 | N21P-0803 | Žaibolaidžių vielos montavimas, dirbant ant stogo (esama viela ir laikikliai) | 100m | 1.1
47 | N12P-0712 | Parapetų aptaisymas skardos lenktais profiliais, kai tvirtinimo pagrindas metalas (esamos parapetų skardos) | 100m | 3.822
48 | keltuvas | Alkūninio savaeigio keltuvo nuoma darbams aukštyje | maš.val | 319
| 4 | Statybinių atliekų išvežimas
49 | R23-62 | Statybinių šiukšlių išvežimas perdirbimui/utilizavimui 10 km atstumu automobiliais-savivarčiais, sukraunant į krūvas rankiniu būdu ir nukeliant nuo stogo kranu | t | 268.6
50 | 88001003 | Bituminės prilydomos dangos utilizavimo/perdirbimo mokestis | t | 95
51 | 88001004 | Akmens vatos ir polistireninio putplasčio termoizoliacijos utilizavimo/perdirbimo mokestis | t | 94.4
Pastabos: 1. Visos statybinės atliekos turi būti utilizuotos vadovaujantis atliekų tvarkymo įstatymais ir taisyklėmis (išskyrus susidariusias metalo atliekas - paliekamos užsakovui). 2. Bet kurios priemonės įgyvendinimo darbai turi būti atlikti iki galo – „pilnas įrengimas“. Žodžiai „pilnas įrengimas“ turi reikšti ne tik darbų atlikimą ir įrengimus, nurodytus techninėje specifikacijoje ir jos prieduose, bet ir visus atsitiktinius įvairius komponentus, kurie reikalingi pilnam darbų atlikimui. 3. Žiniaraštyje nurodytoms pozicijoms Tiekėjas privalo įsivertinti medžiagas, įrengimo darbus ir visas kitas su įrengimo darbais susijusias reikalingas priemones bei medžiagas "visam įrengimui'.