## Pasiūlymo priedas
Konkurso sąlygų aprašo 4 priedas
DARBŲ KIEKIŲ ŽINIARAŠTIS | [5 empty] | Pasiūlymo priedas
Laivų švartavimo įrangos (plūduriuojančių pontonų) mažųjų laivų laikymui įrengimo darbų pirkimas
Eil. Nr. | Darbų/veiklų pavadinimas | Mato vnt | Kiekis | Darbų/veiklų mato vnt. kaina, Eur be PVM | Darbų/veiklų viso kiekio kaina, EUR be PVM (3 stulp. X 4 stulp.) | Pastaba
| 1 | 2 | 3 | 4 | 5 | 6
I ETAPAS
1. | Lengvasis medinis pontonas 2,4 x 6,0 x 0,70÷0,76m ant plastikinių plūdžių su tvirtinimo kilpomis (komplekte: pontonų tarpusavio jungtys, švartavimo žiedai arba knechtai), įrengimas | kompl. | 4 |  | 0
2. | Kopėtėlės, skirtos išlipti iš vandens, įrengimas | vnt. | 1 |  | 0
3. | Saugumo postas ir jo įrengimas, susidedantis iš: -Plaukiojančios gelbėjimosi kopėčios L = 2,7 m -Kablys L ≥ 3 m -Gelbėjimo ratas su ≥ 20 m plaukiojančia virve -Gesintuvas | vnt. | 1 |  | 0
4. | Perėjimo lieptelis/laiptai nuo kranto ant pontoninės prieplaukos, įrengimas, b≥1,20 m | vnt. | 1 |  | 0 | Ilgis pagal vietą, konstrukcija suderinama su Užsakovu
5. | Plieniniai pontonų tvirtinimo elementai iš vamzdžių Ø159 x 6 mm (S235) ir jų įrengimas, L = 1,50 m, įskaitant plieno gaminius (plokšteles), S235, cheminius inkarus (M20, injektavimo gylis 150mm, gręžimas, 10 vnt/kronšteinui) ir cinkavimą (kronšteinai, plieno gaminiai) | kompl. | 8 |  | 0
6. | Cinkuotų atramų (kronšteinų ir vamzdžių) gruntavimas ir dažymas | kompl. | 8 |  | 0
II ETAPAS
1. | Lengvasis medinis pontonas 2,4 x 6,0 x 0,70÷0,76m ant plastikinių plūdžių su tvirtinimo kilpomis (komplekte: pontonų tarpusavio jungtys, švartavimo žiedai arba knechtais), įrengimas | kompl. | 14 |  | 0
2. | Kopėtėlės, skirtos išlipti iš vandens, įrengimas | vnt. | 1 |  | 0
3. | Saugumo postas ir jo įrengimas, susidedantis iš: -Plaukiojančios gelbėjimosi kopėčios L = 2,7 m -Kablys L ≥ 3 m -Gelbėjimo ratas su ≥ 20 m plaukiojančia virve -Gesintuvas | vnt. | 2 |  | 0
4. | Perėjimo lieptelis/laiptai nuo kranto ant pontoninės prieplaukos, įrengimas, b≥1,20 m | vnt. | 1 |  | 0 | Ilgis pagal vietą, konstrukcija suderinama su Užsakovu.
5. | Plieniniai pontonų tvirtinimo elementai iš vamzdžių Ø159 x 6 mm (S235) ir jų įrengimas, L = 1,50 m, įskaitant plieno gaminius (plokšteles), S235, cheminius inkarus (M20, injektavimo gylis 150mm, gręžimas, 10 vnt/kronšteinui) ir cinkavimą (kronšteinai, plieno gaminiai) | kompl. | 28 |  | 0
6. | Cinkuotų atramų (kronšteinų ir vamzdžių) gruntavimas ir dažymas | kompl. | 28 |  | 0
|  |  | Viso kaina, EUR be PVM |  | 0
|  |  | PVM, 21 % |  | 0
|  |  | Viso kaina, EUR su PVM |  | 0