## Darbų žiniaraštis
Sutarties pavadinimas: |  | Vandens iš gręžinių padavimo linijos statyba Kleboniškio vandenvietėje
Sutarties numeris:
Užsakovas: UAB "Kauno vandenys"
Rangovas:
Darbų žiniaraštis
Eil. Nr. | Pozicijos | Mato vnt. | Pagal pirkimo dokumentus
|  |  | Kiekis | Vnt. kaina be PVM, Eur | Suma, Eur
1 | BENDROJI DALIS
1.1 | Inžineriniai ir topografiniai tyrinėjimai | kompl. | 100% |  | 0
1.2 | Statinio projektavimas (Įskaitant visus reikiamus derinimus, trečiųjų šalių sutikimus ir statybą leidžiančio dokumento gavimą) | kompl. | 100% |  | 0
1.3 | Kontrolinė geodezinė nuotrauka | kompl. | 100% |  | 0
1.4 | Pastatyto tinklo kadastro bylos sudarymas (įskaitant tinklo šulinių korteles, nekilnojamojo daikto kadastrinių matavimų bylą, ir jos išankstinę patikrą ar suderinimą VĮ Registrų centras) | kompl. | 100% |  | 0
1.5 | Statybos užbaigimo procedūros | kompl. | 100% |  | 0
| Viso (BENDROJI DALIS) |  |  |  | 0
2. | VANDENTIEKIO TINKLŲ STATYBA
2.1 | Vandens iš gręžinių padavimo linijos statyba Kleboniškio vandenvietėje
2.1.1 | Vandentiekio tinklo statyba PE 100 RC dvisluoksniu vamzdžiu DN /OD 250 mm betranšėju horizontalaus valdymo būdu, įskaitant plastikinį vamzdyną, visus reikalingus dėklus, jungtis, medžiagas ir darbus (Ilgis apie 140 m) | kompl. | 100% |  | 0
2.1.2 | Vandentiekio gelžbetoninių šulinių statyba su apkrovas atitinkančiais ketaus dangčiais, įskaitant hidroizoliaciją, aklę D250 ir kitas reikalingas medžiagas (D1000 H-3 m.) | vnt. | 1 |  | 0
2.1.3 | Vandentiekio gelžbetoninių šulinių statyba su apkrovas atitinkančiais ketaus dangčiais, įskaitant hidroizoliaciją, pasijungimą į D400 linija, sklendę D200 ir kitas reikalingas medžiagas (D1500 H-3 m.) | vnt. | 1 |  | 0
2.1.4 | Vandentiekio vamzdyno praplovimas, mechaninių priemaišų pašalinimas, hidraulinis bandymas, (įskaitant susijusias medžiagass bei paslaugas) | kompl. | 100% |  | 0
2.1.5 | Gerbūvio sutvarkymo darbai, įskaitant kelių, gatvių, šaligatvių, bortų bei žalių plotų, statybos metu pažeisto drenažo ir (arba) kitų komunikacijų atstatymą, šulinių žymėjimo ženklų montavimą. | kompl. | 100% |  | 0
| Viso (Vandens iš gręžinių padavimo linijos statyba Kleboniškio vandenvietėje) |  |  |  | 0
| VISO DARBAMS |  |  |  | 0
| PVM |  |  |  | 0
| Viso su PVM |  |  |  | 0
Pastaba:
Kainų žiniaraščiuose įvardyti darbai yra įskaitant medžiagas, įrangą ir visus darbus, kaip nurodyta Užsakovo reikalavimuose.