## DKŽ_1
Valstybinės reikšmės magistralinio kelio A1 Vilnius-Kaunas-Klaipėda ruožo nuo 36,6 iki 36,9 km rekonstravimo, įrengiant triukšmo užtvarą, projektas
DARBŲ KIEKIŲ ŽINIARAŠTIS NR. 1– KONSTRUKCIJŲ DALIS
Skyrius | Eilės Nr. | Darbo pavadinimas, aprašymas | Mato vnt. | Kiekis | Vieneto kaina, Eur be PVM (pildo Teikėjas) | Iš viso, Eur be PVM
Triukšmo užtvarų įrengimas. Valstybinės reikšmės magistralinio kelio A1 Vilnius–Kaunas–Klaipėda ruožo nuo 36,6 iki 36,9 km, ties Vieviu (kairėje pusėje) rekonstravimo, įrengiant triukšmo užtvarą, projektas (unikalus Nr. 4400-1005-0816)
1. Triukšmo užtvarų įrengimas | 1.01 | Grunto kasimas, pakrovimas ir išvežimas rangovo pasirinktu atstumu sandeliuoti | m3 | 570.895 |  | 0
1. Triukšmo užtvarų įrengimas | 1.02 | Gręžtinių polių d=0,6 m, L=6 m įrengimas | m | 546 |  | 0
1. Triukšmo užtvarų įrengimas | 1.03 | Betono C16/20 pagrindo įrengimas h=8 cm | m3 | 8.49 |  | 0
1. Triukšmo užtvarų įrengimas | 1.04 | Gelžbetoninio monolitinio rostverko įrengimas BxHxL=0,9x0,9x1 m | vnt. | 91 |  | 0
1. Triukšmo užtvarų įrengimas | 1.05 | Metalinių statramsčių padengtų apsauginėmis dangomis C5 koroziškumo klasei montavimas | t | 32241.94 |  | 0
1. Triukšmo užtvarų įrengimas | 1.06 | Smėlio - žvyro 0/32 pagrindo sl. įrengimas h=10 cm ir sutankinimas | m3 | 10.984 |  | 0
1. Triukšmo užtvarų įrengimas | 1.07 | Cokolinių plokščių montavimas | m | 356.5 |  | 0
1. Triukšmo užtvarų įrengimas | 1.08 | Triukšmo užtvarų akustinių elementų montavimas | km | 0.3565 |  | 0
1. Triukšmo užtvarų įrengimas | 1.09 | Betoninių paviršių plovimas aukšto slėgio vandens srove | m2 | 876.8 |  | 0
1. Triukšmo užtvarų įrengimas | 1.10 | Betoninių paviršių, besiliečiančių su gruntu, nupurškimas bitumine emulsija | m2 | 762.912 |  | 0
1. Triukšmo užtvarų įrengimas | 1.11 | Statinių užpylimas esamu sandeliuojamu gruntu | m3 | 462.0362 |  | 0
1. Triukšmo užtvarų įrengimas | 1.12 | Sandeliavimo vietoje likutinio grunto, pakrovimas ir išvežimas rangovo pasirinktu atstumu | m3 | 108.8588 |  | 0
1. Triukšmo užtvarų įrengimas | 1.13 | Susidarančių atliekų kiekiai (bendros statybinės atliekos, betonas, metalas, plastikas, mediena ir pan.) | t | 3.23 |  | 0
1. Triukšmo užtvarų įrengimas | 1.14 | Plastikinė pralaida d400 mm, L-5,00 m | m | 20 |  | 0
1. Triukšmo užtvarų įrengimas | 1.15 | Griovių šlaitų tvirtinimas ažūrinėmis trinkelėmis | m2 | 125.4 |  | 0
1. Triukšmo užtvarų įrengimas | 1.16 | Įžeminimo įrengimas sukalant metalinius strypus | KOMPL | 2 |  | 0 | Iš viso skyriuje 1, Eur be PVM | 0
Triukšmo užtvarų įrengimas.Valstybinės reikšmės krašto kelią Nr. 107 Trakai–Vievis (unikalus nr. 4400-0900-6677)
2. Triukšmo užtvarų įrengimas | 2.01 | Grunto kasimas, pakrovimas ir išvežimas rangovo pasirinktu atstumu sandeliuoti | m3 | 48.035 |  | 0
2. Triukšmo užtvarų įrengimas | 2.02 | Gręžtinių polių d=0,6 m, L=6 m įrengimas | m | 48 |  | 0
2. Triukšmo užtvarų įrengimas | 2.03 | Betono C16/20 pagrindo įrengimas h=8 cm | m3 | 0.7465 |  | 0
2. Triukšmo užtvarų įrengimas | 2.04 | Gelžbetoninio monolitinio rostverko įrengimas BxHxL=0,9x0,9x1 m | vnt. | 8 |  | 0
2. Triukšmo užtvarų įrengimas | 2.05 | Metalinių statramsčių padengtų apsauginėmis dangomis C5 koroziškumo klasei montavimas | t | 3471.28 |  | 0
2. Triukšmo užtvarų įrengimas | 2.06 | Smėlio - žvyro 0/32 pagrindo sl. įrengimas h=10 cm ir sutankinimas | m3 | 0.892 |  | 0
2. Triukšmo užtvarų įrengimas | 2.07 | Cokolinių plokščių montavimas | m | 29.5 |  | 0
2. Triukšmo užtvarų įrengimas | 2.08 | Triukšmo užtvarų akustinių elementų montavimas | km | 0.0295 |  | 0
2. Triukšmo užtvarų įrengimas | 2.09 | Betoninių paviršių plovimas aukšto slėgio vandens srove | m2 | 73.4 |  | 0
2. Triukšmo užtvarų įrengimas | 2.10 | Betoninių paviršių, besiliečiančių su gruntu, nupurškimas bitumine emulsija | m2 | 63.756 |  | 0
2. Triukšmo užtvarų įrengimas | 2.11 | Statinių užpylimas esamu sandeliuojamu gruntu | m3 | 38.7006 |  | 0
2. Triukšmo užtvarų įrengimas | 2.12 | Sandeliavimo vietoje likutinio grunto, pakrovimas ir išvežimas rangovo pasirinktu atstumu | m3 | 9.3344 |  | 0
2. Triukšmo užtvarų įrengimas | 2.13 | Susidarančių atliekų kiekiai (bendros statybinės atliekos, betonas, metalas, plastikas, mediena ir pan.) | t | 0.27909 |  | 0
2. Triukšmo užtvarų įrengimas | 2.14 | Atitvaros montuojamos į gruntą ties atramine sienute | km | 0.0642 |  | 0 | Iš viso skyriuje 2, Eur be PVM | 0
[5 empty] | IŠ VISO ŽINIARAŠTYJE 1, EUR BE PVM | 0

## santrauka
Valstybinės reikšmės magistralinio kelio A1 Vilnius-Kaunas-Klaipėda ruožo nuo 36,6 iki 36,9 km rekonstravimo, įrengiant triukšmo užtvarą, projektas
DARBŲ KIEKIŲ ŽINIARAŠČIŲ SANTRAUKA
Darbų kiekių žin. Nr. | Žiniaraščio pavadinimas | Vertė, EUR be PVM
1 | Konstrukcijų dalis | 0
Vertės į pasiūlymo formą | Iš viso žiniaraščiuose (Eur be PVM): | 0
Pastaba: Rangovas statybvietės išlaidose arba laisvai pasirinktoje (-ose) darbų kiekių žiniaraščių eilutėje (-ėse) turi įsivertinti pranešimų skelbimą apie statybos pradžią, taip pat turi įsivertinti pranešimų skelbimą apie Rangovo, pagrindinių sričių vadovų (statinio projekto vykdymo priežiūros vadovo, statinio statybos vadovo, statinio statybos techninio prižiūrėtojo) pasamdymą ar paskyrimą arba jų pasikeitimą ir kitus su sutarties vykdymu susijusius dokumentus (įskaitant statybos užbaigimo akto gavimą).
Žiniaraščio priedas
Pagal TDP rengėjo turimą aktualią informaciją:
Vykdant valstybinės reikšmės kelių rekonstravimo/remonto darbus susidarančios medžiagos, kurios nenaudojamos projekte ir kurios gali būti panaudotos pakartotinai, turi būti gabenamos į užsakovo – VĮ Lietuvos automobilių kelių direkcijos (toliau – Kelių direkcija) nurodytą sandėliavimo vietą – ........... kelių tarnyba ............ Medžiagos, kurios turi būti gabenamos į sandėliavimo vietas: 1. Metalo gaminiai (neužteršti betonu ir kt. medžiagomis (t. y. turi būti nuvalyti)): kelio ženklai, kelio ženklų atramos, apšvietimo ir kiti stulpai, apsauginiai atitvarai ir jų elementai, tiltų ir viadukų turėklai, kiti metalo gaminiai, sijos, spraustasienės, pralaidos ir kt.; 2. Betono ir gelžbetonio gaminiai (tik nepažeisti mechaniškai ir tinkami naudoti): pralaidos, trinkelės, bortai ir kt.; 3. Plastiko gaminiai (tik nepažeisti mechaniškai ir tinkami naudoti): signaliniai stulpeliai, pralaidos ir kt.; Kitos, šiame sąraše nepaminėtos medžiagos, kurios gali būti panaudotos pakartotinai, gali būti gabenamos į sandėliavimo vietas tik suderinus su Kelių direkcija. Siekiant išvengti ginčų dėl medžiagų priėmimo sandėliuoti, prašome rangovų vengti atvejų, kai medžiagos tampa netinkamomis naudoti dėl jų netinkamo išardymo, t. y., medžiagos į sandėliavimo vietas turi būti pristatomos mechaniškai nepažeistos ir neužterštos. Tinkamas medžiagų pristatymas laikomas rangovo rizika ir atsakomybė tenka rangovui. |  |  | 1. Statybinės medžiagos. Statybos darbų metu susidariusios statybinės medžiagos, kurios nenaudojamos projekte ir kurios gali būti panaudotos pakartotinai, turi būti pristatytos į užsakovo sandėliavimo vietą – AB „Kelių priežiūra“ Panevėžio kelių tarnybos Panevėžio meistrijos Karsakiškio gamybinę bazę, Kakūnų k., Karsakiškio sen., Panevėžio r. 2. Medžiagos, kurios turi būti gabenamos į sandėliavimo vietas. Metaliniai kelio elementai (neužteršti betonu ir kt. medžiagomis (t. y. turi būti nuvalyti)) nepriklausomai nuo jų būklės: kelio ženklai, kelio ženklų atramos, apšvietimo ir kiti stulpai, apsauginiai atitvarai ir jų elementai, tiltų ir viadukų turėklai, kiti metalo gaminiai, sijos, spraustasienės, pralaidos ir kt. Kitos medžiagos, kurios gali būti panaudotos pakartotinai, gali būti gabenamos į sandėliavimo vietas tik suderinus su AB „Via Lietuva“. Į sandėliavimo vietas pristatomos medžiagos turi būti surūšiuotos į tinkamas naudoti pakartotinai ir netinkamas, o sandėliavimo vietoje iškraunamos atskirai. Medžiagų perdavimo-priėmimo akte turi būti atskirai nurodytas tinkamų panaudoti medžiagų kiekis su jų charakteristikomis (pvz. kelio ženklas, nurodant jo numerį; apšvietimo stulpo atrama, nurodant jos aukštį; kelio ženklo atrama, nurodant jos ilgį, skersmenį; apsauginio atitvaro sija, nurodant jos tipą, ilgį ir pan.). Netinkamų panaudoti medžiagų turi būti nurodytas tik perduodamas kiekis. Rangovas turi numatyti ekonomiškai pagrįstą ir optimalų medžiagų išardymo būdą. Siektina, kad kuo daugiau medžiagų būtų išardytos tvarkingai ir pristatytos mechaniškai nepažeistos bei neužterštos. Jei statybos metu medžiagos taptų netinkamomis naudoti dėl jų netinkamo išardymo, tai būtų laikoma rangovo rizika ir atsakomybė tektų rangovui. 3. Negrąžinamos medžiagos. Statybos darbų vykdymo metu nepanaudotos frezuoto asfalto granulės, skalda, žvyras, žvyro ir skaldos mišinys, nesurištasis mineralinių medžiagų mišinys, grindinio akmenys (neužteršti gruntu), mediena yra laikomi negrąžinamomis medžiagomis. Jos sąmatoje turi būti nurodytos atskira (-omis) eilute (- ėmis) su minuso ženklu. Šios medžiagos lieka rangovui. Pateikiami jų įkainiai: • žvyro ir skaldos mišinys, nesurištasis mineralinių medžiagų mišinys – ≤ -4,00 Eur/t arba -6,00 Eur/m3 (santykis 1,5); • skalda – ≤ -5,00 Eur/t arba -7,50 Eur/ m3 (santykis 1,5); • grindinio akmenys – ≤ -15,00 Eur/t arba -40,50 Eur/m3 (santykis 2,7); • frezuoto asfalto granulės – ≤ -7,00 Eur/t arba -11,20 Eur/m3 (santykis 1,6); • mediena – įkainį pateikia rangovas, įvertinęs medienos būklę: ≥ 0,00 Eur/m3 – kai mediena menkavertė ir skirta utilizavimui, t. y., vertinama, kiek kainuos utilizavimo išlaidos, < 0,00 Eur/m3 – kai mediena nėra menkavertė ir gali būti parduota, t.y., nurodoma kaina su minuso ženklu. 4. Statybinės atliekos. Visos medžiagos, nepatenkančios į statybinių ir (ar) negrąžinamų medžiagų sąrašą ir (ar) kurių neįmanoma panaudoti antrą kartą, kaip atliekos turi būti sutvarkomos rangovo pagal galiojančius aplinkos apsaugos reikalavimus (rangovas privalo įsivertinti visas su tvarkymu susijusias išlaidas).
Grįžtamosios medžiagos Darbų vykdymo metu nepanaudotos frezuoto asfalto granulės, skalda, žvyras, žvyro ir skaldos mišinys, nesurištasis mineralinių medžiagų mišinys, grindinio akmenys (neužteršti gruntu) yra laikomi grįžtamosiomis medžiagomis. Jos sąmatoje turi būti nurodytos atskira (-omis) eilute (-ėmis) su minuso ženklu. Šios medžiagos lieka rangovui. Mediena (išskyrus krūmus, šakas ir kelmus) taip pat laikoma grįžtamąją medžiaga, kuri lieka rangovui. Jei mediena yra menkavertė ir skirta tik utilizavimui, sąmatoje utilizavimo išlaidos vertinamos su pliuso ženklu. Jei mediena nėra menkavertė ir gali būti parduota, sąmatoje tai vertinama su minuso ženklu. Medienos būklę ir kainą vertinasi pats rangovas savarankiškai savo rizika.
Statybinės atliekos Visos medžiagos, nepatenkančios į statybinių ir (ar) grįžtamųjų medžiagų sąrašą ir (ar) kurių neįmanoma panaudoti antrą kartą, kaip atliekos turi būti sutvarkomos rangovo pagal galiojančius aplinkos apsaugos reikalavimus (rangovas privalo įsivertinti visas su tvarkymu susijusias utilizavimo išlaidas).