## TS Priedas Nr.2
Techninės specifikacijos Priedas Nr.2
Medžiagų kiekių žiniaraštis (vienam pašildytuvui)
Profilio Pavadinimas | Kiekis, vnt. | Vieneto Ilgis, mm. | Medžiaga | Ilgis, mm. | Bendras profilio ilgis, m.
Vamzdis d 323,9 x 14,2 | 1 | 3500 | P235GH | 3500 | 7
Vamzdis d 323,9 x 14,2 | 1 | 3500 | P235GH | 3500
Vamzdis d 38 x 3,6 | 76 | 476 | P235GH | 36176 | 1160.596
Vamzdis d 38 x 3,6 | 76 | 215 | P235GH | 16340
Vamzdis d 38 x 3,6 | 304 | 2063 | P235GH | 627152
Vamzdis d 38 x 3,6 | 152 | 2304 | P235GH | 350208
Vamzdis d 38 x 3,6 | 190 | 218 | P235GH | 41420
Vamzdis d 38 x 3,6 | 190 | 470 | P235GH | 89300
Vamzdis d48.3x4_P1_01 | 152 | 40 | P235GH | 6080 | 6.08
Vamzdis d63.5x6.3_P1_01 | 2 | 60 | P235GH | 120 | 0.52
Vamzdis d63.5x6.3_P1_02 | 2 | 200 | P235GH | 400
Pavadinimas | Kiekis | Pozicijos Nr. Brėžinyje | Medžiaga | Vieneto Masė, kg | Bendra Masė, kg
Plokštė 10x225x1200 | 2 | 6 | P265GH | 21.2 | 42.4
Plokštė 10x150x1200 | 31 | 7 | P265GH | 14.13 | 438.03
Plokštė 10x225x1200 | 2 | 8 | P265GH | 21.2 | 42.4
Plokštė 10x150x1350 | 3 | 9 | P265GH | 15.9 | 47.7
Plokštė 2x32x145 | 36024 | 10 | P265GH | 0.07 | 2521.68
Plokštė 5x945x2893 | 1 | 1 | S235JR | 107.3 | 107.3
Plokštė 5x945x2893 | 1 | 2 | S235JR | 107.3 | 107.3
Plokštė 5x211x2893 | 4 | 3 | S235JR | 23.96 | 95.84
Plokštė 5x211x945 | 4 | 4 | S235JR | 7.83 | 31.32