## Sheet1
Pavadinimas | Pavadinimas | Minimalūs reikalavimai | I pirkimo objekto dalis* | II pirkimo objekto dalis* | III pirkimo objekto dalis*
Reikalavimai tvoros, vartų ir vartelių paaukštinimui | Aukštis | Visa tvoros sistema – betoninė tvora, vartai ir varteliai – turi būti paaukštinti, bendras aukštis ne mažesnis nei 2500 mm, matuojant nuo esamo tvoros pagrindo iki tvoros viršaus (neįskaitant "Y" laikiklių ir "Concertinos"). | Per visą tvoros perimetrą, vartus ir vartelius | Per visą tvoros perimetrą, vartus ir vartelius | Per visą tvoros perimetrą, vartus ir vartelius
| Pagaminimo medžiaga (esamos tvoros paaukštinimo segmentams) | Karštai cinkuotas plienas, suvirintas pagal LST EN 10223-7:2013 arba lygiavertį standartą.
| Reikalvimai segmentui (esamos tvoros paaukštinimo segmentams) | Tvoros segmentas neprivalo būti vientisas, t. y. gali būti surenkamas, tačiau tokiu atveju segmentai turi būti perdengti bent 10 cm, o kas antras vertikalus strypelis turi būti sutvirtintas metalinėmis kabėmis, kurių atsparumo klimato agresyvumui klasė būtų ne mažesnė nei paties segmento.
| Tvoros segmento tipas (esamos tvoros paaukštinimo segmentams) | 2D
| Tinklo segmento vertikalių strypų storis (be dažų sluoksnio) (esamos tvoros paaukštinimo segmentams) | Ne mažiau kaip 5,0 mm
| Tinklo segmento horizontalių strypų storis (be dažų sluoksnio) (esamos tvoros paaukštinimo segmentams) | Ne mažesnis nei 3,5 mm
| Tinklo segmento akies matmenys (esamos tvoros paaukštinimo segmentams) | Vielos akies dydis ne didesnis nei 200x50 mm
| Segmento spalva (esamos tvoros paaukštinimo segmentams) | Derinama su užsakovu, nudažytas milteliniu būdu.
| Klimato agresyvumo klasė (esamos tvoros paaušktinimo segmentams) | Ne žemesnė nei C3 pagal LST EN ISO 9223 arba lygiavertį standartą.
| Esamos tvoros paaukštinimo segmentų tvirtinimo konstrukcija | Paaukštinimo elementai turi būti mechaniniu būdu tvirtai sujungti su esama betonine tvora bei vartais ir varteliais. Segmentai tvirtinami ant statinių, kurie montuojami ant U formos laikiklių, užsimaunančių ant esamos betoninės tvoros /vartų/ vartelių. Konstrukcija pagaminta iš kvadratinio vamzdžio, kurio matmenys ne mažesni nei 50×50×3 mm, dengto karštai cinkuotu plienu. Laikikliai montuojami ne rečiau kaip kas 1500 mm, užtikrinant segmentų stabilumą. U formos laikikliai pritvirtinami prie esamos tvoros, vartų, vartelių konstrukcijų.
| Tvirtinimo elementai | Visos jungtys, varžtai, apkabos ir sujungimai turi būti tvirti. Turi būti neprieinami išmontavimui be specialių priemonių iš išorinės teritorijos pusės. Karštai cinkuoti, nerūdijančio plieno.
| Montavimo kokybė | Visi elementai – tvora, vartai ir varteliai – turi būti vientisi, lygūs ir saugiai sutvirtinti.
Reikalavimai apsauginės tvoros segmentams (įkasamiems į gruntą po esama betonine tvora ir pritvirtinimas prie esamos betoninės tvoros iš išorinės teritorijos pusės) | Pagaminimo medžiaga | Karštai cinkuotas plienas, suvirintas pagal LST EN 10223-7:2013 arba lygiavertį standartą. | ~ 900 metrų | ~825 metrų | ~ 1057 m
| Reikalvimai segmentui | Plotis – ne daugiau kaip 2500 mm. Aukštis – ne mažiau 500 mm Tvoros segmentas neprivalo būti vientisas, t. y. gali būti surenkamas, tačiau tokiu atveju segmentai turi būti perdengti bent 10 cm, o kas antras vertikalus strypelis turi būti sutvirtintas metalinėmis kabėmis, kurių atsparumo klimato agresyvumui klasė būtų ne mažesnė nei paties segmento).
| Tvoros segmento tipas | 2D
| Tinklo vertikalių strypų storis (be dažų sluoksnio) | Ne mažiau kaip 5,0 mm
| Tinklo horizontalių strypų storis (be dažų sluoksnio) | Ne mažesnis nei 3,5 mm
| Tinklo sutvirtinimo strypų storis (be dažų sluoksnio) | Ne mažesnis nei 3,5 mm
| Tinklo akies matmenys | Vienos kraštinės aukštis ne didesnis kaip 80 mm, kitos – ne didesnis kaip 13 mm (matuojant tarp vielų).
| Klimato agresyvumo klasė | Ne žemesnė nei C3 pagal LST EN ISO 9223 arba lygiavertį standartą.
Reikalavimai apsauginės tvoros tvirtinimo elementams | Tvirtinimo elementų pagaminimo medžiaga | Karštai cinkuotas plienas, nerūdijantis plienas arba lygiavertis. | Pagal gamintojo rekomendacijas | Pagal gamintojo rekomendacijas | Pagal gamintojo rekomendacijas
| Tvoros segmentų tvirtinimo prie betoninės esamos tvoros taškų kiekis | Pagal gamintojo reikalavimus.
| Varžtai ir veržlės | Varžtų ir veržlių tipą Tiekėjas specifikuoja projektavimo metu. Varžtai arba veržlės turi būti karštai cinkuoti, nerūdijančio plieno arba kitaip apsaugoti nuo aplinkos poveikio. Varžtai turi būti parinkti taip, kad juos būtų sudėtinga demontuoti (pvz. lenktas varžtas su nulaužiama veržle arba vienkryptis neatsisukantis varžtas).
| Klimato agresyvumo klasė ne žemesnė kaip: | Ne žemesnė nei C3 pagal LST EN ISO 9223 arba lygiavertį standartą.
Reikalavimai apsauginės tvoros viršūnei su „Y“ formos laikikliui | Pagaminimo medžiaga | Karštai cinkuotas plienas arba lygiavertis. | ~ 930 metrų | ~837 metrų | ~1063 metrų
| Tvoros viršūnės struktūra | „Y“ formos laikiklis su Concertina spirale/ cilindru, kurią prilaiko cinkuotos įtempimo vielos (po 3 vnt. ant kiekvienos „Y“ šakos). „Y“ formos laikiklio šakų ilgį, profilį ir posvyrio kampą specifikuoja gamintojas.
| Klimato agresyvumo klasė | Ne žemesnė nei C3 pagal LST EN ISO 9223 arba lygiavertį standartą.
| „Y“ formos laikiklio tvirtinimas prie tvoros stulpelio | Tvirtinimo sprendinius pagrindžia ir specifikuoja gamintojas. Tvirtinimo vietos atsparumo klimato agresyvumui klasė turi būti ne mažesnė nei paties laikiklio.
Techniniai reikalavimai pjaunančiai vielai „Concertina“ D700 | Pagaminimo medžiaga | Karštai cinkuotas plienas arba lygiavertis. | ~930 metrų | ~837 metrų | ~1063 metrų
| Vielos storis | Ne mažiau nei 2,4 mm
| Minimalus tempimo stipris | Ne mažiau nei 1400 MPa
| Minimalus elementų skardos storis | Ne mažiau nei 0,4 mm
| Pjaunančių elementų nuplėšimo nuo vielos jėga | Elementai ant „Concertinos“ turi būti užpresuojami simetriškai iš abiejų pusių ir turi atlaikyti ne mažesnę kaip 450N nuplėšimo nuo vielos jėgą
| Pjaunančio elemento profilis | Specifikuoja Tiekėjas projektavimo metu
| Pjaunančio elemento plotis | Ne mažesnis nei 22 mm
| Tarpas tarp pjaunančių elementų | Ne mažesnis nei 25 mm ir ne didesnis nei 50 mm
| Neištemptos spiralės skersmuo | Ne mažiau nei 450 mm
| Spiralių skaičius 10 m ruože | Ne mažiau nei 50
| Klimato agresyvumo klasė | Ne žemesnė nei C3 pagal LST EN ISO 9223 arba lygiavertį standartą.
Techniniai reikalavimai tvirtinimo dalims (sąvaržoms, apkaboms, kabėms) | Pagaminimo medžiaga | Karštai cinkuotas plienas arba lygiavertis. | Pagal gamintojo rekomendacijas | Pagal gamintojo rekomendacijas | Pagal gamintojo rekomendacijas
| Klimato agresyvumo klasė ne žemesnė kaip: | Ne žemesnė nei C3 pagal LST EN ISO 9223 arba lygiavertį standartą.
Techniniai reikalavimai įtempiamai vielai | Pagaminimo medžiaga | Karštai cinkuotas plienas arba lygiavertis. | Per visą tvoros perimetrą ir vartus | Per visą tvoros perimetrą ir vartus | Per visą tvoros perimetrą ir vartus
| Klimato agresyvumo klasė ne žemesnė kaip: | Ne žemesnė nei C3 pagal LST EN ISO 9223 arba lygiavertį standartą.
| Minimalus tempimo stipris | 440 MPa
| Įtempiamos vielos storis | Ne mažesnis nei 3 mm
Techniniai reikalavimai vielos įtempėjui | Pagaminimo medžiaga | Pagaminta iš karštai cinkuoto plieno pagal EN10025 arba lygiavertį standartą | Pagal gamintojo rekomendacijas | Pagal gamintojo rekomendacijas | Pagal gamintojo rekomendacijas
| Paskirtis | Įtempti specifikuotų parametrų įtempiamą vielą.
| Tipas | Nustato Vykdytojas, pagal poreikį
| Alternatyvus sprendinys | Tiekėjas turi teisę naudoti ir kitokį, ne prastesnes eksploatavimo sąlygas užtikrinantį, concertina prizmės tvirtinimo sprendinį, jeigu jam projektavimo metu pritaria Užsakovas.
Techniniai reikalavimai pakabinamoms spynoms | Pakabinama spyna | Turi būti sertifikuota pagal LST EN12320 arba lygiavertį standartą ir užtikrinti ne žemesnę kaip 3 saugumo klasę | 2 vnt. | 2 vnt. | 1 vnt.
| Eksploatavimo sąlygos | Lauke
| Eksploatavimo oro aplinkos temperatūra °C | Nuo +40 iki -40
| Pagaminimo medžiaga | Grūdinto plieno arba lygiavertis
| Ąselės skersmuo | ne mažiau nei 8 mm
| Apsaugos nuo drėgmės klasė | IP 68
Techniniai reikalavimai vartų ir vartelių varčioms montuojamoms ant esamų atramų ir rakinamoms pakabinama spyna iš vidinės teritorijos pusės. | Užpildo pagaminimo medžiaga | Plienas, šaltas valcavimas | 2 vnt. (esamų vartų plotis ~12,8 m.) | 2 vnt. (esamų vartų plotis ~12 m.) + 4 vnt. vartelių plotis ~4,8 m. | 1 vnt. (esamų vartų plotis ~7,1 m.)
| Užpildo dažymo būdas | Miltelinis
| Užpildo spalva | Derinama su užsakovu
| Užpildo plieno lakšto storis | 3 mm ±0,5 mm
| Vartų išmatavimai | Bus tikslinama objekte
| Vartų rėmo vamzdžio išmatavimai | 60x60 mm ±0,5 mm
| Vartų rėmo pagaminimo medžiaga | Cinkuotas plienas
| Vartų rėmo dažymo būdas | Miltelinis
| Spalva | Derinama su užsakovu
| Vartai iš vidinės pusės turi būti su kaiščiu į žemę ir papildomu apsauginiu vamzdžiu iš tvoros vidaus. Per visą varčios plotį nuo atramos iki atramos. | Apsauginio vamzdžio matmenys 80x40x3 mm ±0,5 mm
| Klimato agresyvumo klasė ne žemesnė kaip: | Ne žemesnė nei C3 pagal LST EN ISO 9223 arba lygiavertį standartą.
| Kilpos spynai | Vartai ir varteliai iš vidinės teritorijos pusės turi būti aprūpinti spynai skirta kilpa
| Esamų stulpų naujos antikorozinės dangos padengimas | Esami metaliniai stulpai nusmėliuojami ir paadengiami antikorozine danga. Nudažomi poliuretaniniais dažais 2 sluoksniais. Spalva derinama su užsakovu.
Techniniai reikalavimai antitaraniniams stulpams prie esamų pagrindinių nustumiamų vartų į teritorijas | Pagaminimo medžiaga | Karštai cinkuotas plienas | 1 komp. (pora) | 1 komp. (pora) | 1 komp. (pora)
| Stulpo išmatavimai | 120x120x4000x6mm ±0,5 mm
| Stulpo forma | Kvadratinis stulpas su Y formos viršūne
| Klimato agresyvumo klasė ne žemesnė kaip: | Ne žemesnė nei C3 pagal LST EN ISO 9223 arba lygiavertį standartą.
Įvažaivimo vartų ir vartelių panaikinimas ir betonnės tvoros sumontavimas | Blokinė betoninė tvora | Blokinė betono tvora su pamatu (tokia pati kaip esama tvora arba panaši) | ~ 5 metrai (įvažiavimo vartai) | - | ~1 metras (praėjimo varteliai)
* Pastaba: atliekamų darbų kiekiai turi būti tikslinami objektuose.
`