## Sheet1
TECHNINĖ SPECIFIKACIJA
Pirkimo dalies Nr. | Pirkimo objekto pavadinimas | Pirkimo objekto techninė specifikacija | Mato vnt. | Preliminarus perkamas kiekis 12 mėnesių laikotarpiui | Tiekėjo siūloma techninė specifikacija
1 | Lašinimo sistema, enterinė maitinimo, universali | Enterinio maitinimo lašinė sistema pagaminta taip, kad iš vienos pusės galima būtų sujungti su minkšta laminuota enteriniam maitinimui skirto dietinio preparato pakuote ar buteliu, o iš kitos pusės - su zondu. | vnt | 300
2 | Lašinimo sistema enterinio maitinimo pompai | Enterinio maitinimo lašinė sistema, sterili, supakuota po vieną, skirta lašinimui pompos pagalba, su rezervuaru ne mažiau kaip 1,3 l jungiama prie "Pack" tipo 1000 ml pakuočių, pagaminta iš PVC be toksinio priedo DEHP (di-etilheksilftalatas) ar lygiavertis produktas. Jungiama prie pakuotės per aštrų antgalį. Su antgaliu vaistams suleisti ir sistemai praplauti, su nusukamu antgaliu, skirtu sujungti su zondu, su apsauga nuo dulkių. Derinama su enterinio maitinimo pompa Flocare Infinity. | vnt | 100
3 | Parenterinės lašinimo sistemos
3.1. | Lašinimo sistema tūrinei pompai standartinėms infuzijoms | Lašinimo sistema, skirta naudojimui su tūrine pompa (Agilia VP MC) ar gravitacine lašeline standartinėms infuzijoms. Sterili, vienkartinė. Su "Luer Lock“ tipo jungtimi ir standartine jungties kepurėle. Su universalia lašinimo kamera ir joje integruotu 15 µm filtru. Infuzijos smaigas su integruotu antibakteriniu filtru. Su sukamuoju gnybtu. Sistemos ilgis - 280 cm ±20 cm. Be latekso ir DEHP. | vnt | 1050
3.2. | Lašinimo sistema tūrinei pompai su filtru | Lašinimo sistema skirta naudojimui su tūrine pompa (Agilia VP MC) vaistų ir skysčių infuzijoms. Su "Luer-lock" tipo jungtimi ir srauto sustabdymo dalimi, su universalia lašinimo kamera ir joje integruotu 15 µm filtru. Infuzijos smaigas su integruotu 0,2-0,22 µm antibakteriniu dalelių filtru, su sukamuoju gnybtu. Papildoma jungtis švirkstui be adatos. Sistemos ilgis - 280 cm ±20 cm. Be latekso, PVC ir DEHP. | vnt | 720
4 | Infuzinė sistema pompai | Vienkartinė, sterili, skirta citostatinių vaistų naudojimui. Be PVC, pagaminta iš poliuretano ar lygiavertės medžiagos. Su integruotu intralinijiniu filtru, kurio porų dydis 0,2-0,22 μm. Su silikoniniu segmentu, tinkančiu darbui su volumetrine pompa „Infusomat Space“, bendras sistemos ilgis ne trumpesnis nei 250 cm. | vnt | 1000
5 | Infuzinė sistema, su filtru | Vienkartinė, sterili infuzijos sistema. Su oro išleidimo anga, skirta chemoterapinių vaistų suleidimui. Su lašų kamera, lašų reguliatoriumi, 15 mkr dalelių filtru. Kaniulė su sriegiu, adata, su integruotu skysčio filtru su 0,2 mikronų membrana. Pagaminta iš poliuretano ar lygiavertės medžiagos, be PVC, latekso, DEHP. Ilgis 150-210 cm | vnt | 6000
6 | Infuzinė sistema, tamsi | Vienkartinė, sterili, ne trumpesnė kaip 150 cm ilgio, tamsios spalvos (šviesai jautriems vaistams citostatikams lašinti), su lašų kamera, lašų reguliatoriumi. | vnt | 300
7 | Infuzinė sistema skysčių perpilymui | Sterili, vienkartinė, latekso injekcijų mazgas, su adata ne mažesne kaip 0,8 mm x 40 mm +/-2 mm, su reguliatorium, kaniulė su užsukamu sriegiu adatai prisukti. | vnt | 80000
8 | Lašelinė sistema invaziniam kraujo spaudimui matuoti | Vienguba sistema invaziniam kraujo spaudimui matuoti, su uždara kraujo paėmimo sistema. Tinkanti naudoti prie Perkančiosios organizacijos turimų gyvybinių funkcijų stebėjimo monitorių "Bene Vision Mindray". Sistemą sudaro, spaudimo matavimo lustas, rezervuaras ir dvi jungtys steriliam kraujo paėmimui su beadatiniu konektoriumi. Rezervuaro talpa ne mažiau kaip 12 ml. | vnt | 180
9 | Prailginimo linija | Vienkartiniam naudojimui, sterili, infuzinės sistemos prailginimui, skersmuo 2,7 mm x 4 mm, ne trumpesnė kaip 150 cm ilgio, galuose prijungima su sriegiu. | vnt | 1000
10 | Prailginimo linija | Vienkartiniam naudojimui, sterili, skirta infuzinės sistemos prailginimui, skersmuo 1,3 mm x 2,7 mm, ne trumpesnė kaip 200 cm ilgio, galuose prijungimas su sriegiu. | vnt | 5000
11 | Prailginimo linija | Plastikinis prailginimo vamzdelis, aukšto slėgio - ne mažiau kaip 1200 psl. Ilgis ne trumpesnis kaip 150 cm, su "Luer Lock" tipo dviem jungtimis ir dviem kamšteliais. Tinka naudojimui su Perkančiosos organizacijos turimu automatiniu kontrastinio tirpalo injektoriumi "Mark V PROVIS" (gamintojas Medrad Medrad. INC, JAV, 2011 m) - angiografijos tyrimui. | vnt | 50
Bendrieji reikalavimai:
1. Tiekėjas, Perkančiosios organizacijos prašymu, turės pateikti siūlomos prekės pavyzdį įvertinimui.
2. Siūlomos prekės turi būti pažymėtos CE ženklu pagal Medicinos prietaisų saugos reglamentą.
3. Prekių galiojimo laikas ne mažiau kaip 12 mėn. nuo pristatymo datos.
4. Prekių pristatymo terminas - per 10 dienų nuo užsakymo pateikimo.