## DKŽ Konstrukcinė dalis
11 priedas
Darbų kiekių žiniaraščiai ir jų santrauka
Rajoninio kelio Nr. 4232 Endriškiai-Gudai 1,192 km tilto per kanalą rekonstravimas
DARBŲ KIEKIŲ ŽINIARAŠTIS NR. 1 – KONSTRUKCIJŲ DALIS
Skyrius | Eilės Nr. | Darbo pavadinimas, aprašymas | Mato vnt. | Kiekis | Vieneto kaina, Eur be PVM (pildo Tiekėjas) | Iš viso, Eur be PVM
1. Paruošiamieji darbai | 1.1 | Dirvožemio hvid=15 cm pašalinimas, perstumiant buldozeriu iki 20 m, sandėliuojant vietoje | m2 | 90 |  | 0
1. Paruošiamieji darbai | 1.2 | Plastikinių (HDPE) Ø0,5 m vamzdžių montavimas ir išmontavimas | m | 24 |  | 0
1. Paruošiamieji darbai | 1.3 | Laikino kelio praplatinimo įrengimas ir išardymas | m3 | 15 |  | 0
1. Paruošiamieji darbai | 1.4 | Plieninės spraustasienės (kurių 1 m masė iki 100 kg) sukalimas iki 9 m gylio ir ištraukimas (grįžtamosios medžiagos) | t | 14 |  | 0
1. Paruošiamieji darbai | 1.5 | Plokščių 6x0,98x0,2 m įrengimas ir išardymas laikinam apvažiavimo keliui, sumonolitinant | vnt. | 6 |  | 0
1. Paruošiamieji darbai | 1.6 | Upės vagos užtvenkimas molingu gruntu (arba smėlio maišais) ir išardymas | m3 | 12 |  | 0
1. Paruošiamieji darbai | 1.7 | Vandens pumpavimas iš atitvertos kanalo vagos | h | 720 |  | 0 | Iš viso skyriuje 1, Eur be PVM | 0
2. Ardymo darbai | 2.1 | Gelžbetoninės tilto perdangos išardymas ir išvežimas į Rangovo pasirinktu atstumu | m3 | 1 |  | 0
2. Ardymo darbai | 2.2 | Metalinių elementų išmontavimas ir išvežimas į Užsakovo nurodytą vietą (žiūrėti žiniaraščio priedą dėl išvežimo) | kg | 600 |  | 0
2. Ardymo darbai | 2.3 | Krantinių akmeninių atramų ardymas ir išvežimas į Rangovo pasirinktu atstumu | m3 | 32 |  | 0
2. Ardymo darbai | 2.4 | Grįžtamosios medžiagos (išardyti akmenys) (vieneto kaina didesnė arba lygi ≥ 40,50 Eur/m3) (sąmatoje įvertinamas su minuso ženklu) | m3 | 32 |  | 0
2. Ardymo darbai | 2.5 | Grunto prietilčiuose kasimas, sandėliuojant vietoje | m3 | 130 |  | 0
2. Ardymo darbai | 2.6 | Gelžbetoninės pralaidos ardymas ir išvežimas į Rangovo pasirinktu atstumu | m3 | 8 |  | 0
2. Ardymo darbai | 2.7 | Grunto kasimas sandėliuojant vietoje | m3 | 20 |  | 0 | Iš viso skyriuje 2, Eur be PVM | 0
3. Pralaidos įrengimo darbai | 3.1 | Skaldos 22/32 pagrindo sl. h=10 cm įrengimas atraminėse prizmėse | m3 | 0.6 |  | 0
3. Pralaidos įrengimo darbai | 3.2 | Neaustinės geotekstilės atraminėse prizmėse klojimas | m2 | 20 |  | 0
3. Pralaidos įrengimo darbai | 3.3 | Geomembranos prizmėse įrengimas | m2 | 10 |  | 0
3. Pralaidos įrengimo darbai | 3.4 | Atraminių prizmių įrengimas iš šalčiui atsparių medžiagų mišinio sutankinant | m3 | 10 |  | 0
3. Pralaidos įrengimo darbai | 3.5 | Pralaidos pagrindo įrengimas iš smėlio–žvyro mišinio h=30 cm sutankinant | m3 | 10 |  | 0
3. Pralaidos įrengimo darbai | 3.6 | Metalinio gofruoto vamzdžio apgaubimas geotekstile | m2 | 60 |  | 0
3. Pralaidos įrengimo darbai | 3.7 | Metalinės gofruotos konstrukcijos TCx2 D1000mm montavimas sujungiant apkaba | m | 16.3 |  | 0
3. Pralaidos įrengimo darbai | 3.8 | Metalinio gofruoto vamzdžio užpylimas esamu ir atvežtiniu gerai drenuojančiu gruntu sutankinant | m3 | 150 |  | 0 | Iš viso skyriuje 3, Eur be PVM | 0
4. Kelio sankasos, upės vagos šlaitų ir upės vagos dugno tvirtinimo įrengimas | 4.1 | Kelio šlaitų, Upės vagos šlaitų ir upės dugno planiravimas | m2 | 180 |  | 0
4. Kelio sankasos, upės vagos šlaitų ir upės vagos dugno tvirtinimo įrengimas | 4.2 | 10 cm skaldos pagrindo sluoksnio iš nesurištųjų mineralinių medžiagų mišinio 22/32 įrengimas | m3 | 5.2 |  | 0
4. Kelio sankasos, upės vagos šlaitų ir upės vagos dugno tvirtinimo įrengimas | 4.3 | Šlaitų tvirtinimas betoninėmis plokštėmis RT-1 (0.49x0.49x0.1 m) ant žvyro / skaldos pagrindo | m2 | 52 |  | 0
4. Kelio sankasos, upės vagos šlaitų ir upės vagos dugno tvirtinimo įrengimas | 4.4 | Skaldos 22/32 pagrindo h=20 cm įrengimas, griovio dugno plokštei betonuoti | m3 | 2 |  | 0
4. Kelio sankasos, upės vagos šlaitų ir upės vagos dugno tvirtinimo įrengimas | 4.5 | Griovio dugno plokštės (h=15 cm) betonavimas | m3 | 2 |  | 0
4. Kelio sankasos, upės vagos šlaitų ir upės vagos dugno tvirtinimo įrengimas | 4.6 | Armatūros gaminių sudėjimas į betonuojamas konstrukcijas | kg | 210 |  | 0
4. Kelio sankasos, upės vagos šlaitų ir upės vagos dugno tvirtinimo įrengimas | 4.7 | Griovio vagos dugno tvirtinimas skalda už dugno plokščių | m3 | 0.3 |  | 0 | Iš viso skyriuje 4, Eur be PVM | 0
5. Baigiamieji darbai | 5.1 | Kelio sankasos šlaitų tvirtinimas, užpilant h=10 cm esamu dirvožemio sluoksniu ir apsėjant žole | m2 | 135 |  | 0 | Iš viso skyriuje 5, Eur be PVM | 0
6. Kiti darbai | 6.1 | Išpildomoji nuotrauka (taip pat pateikti laisvos formos deklaraciją, patvirtinančią išpildomosios geodezinės nuotraukos ir parengtos kadastrinės bylos atitikimą parengtam projektui). Kadastrinių matavimų bylos parengimas ir (ar) įregistruoto kelio ruožo į kurį patenka statinys, kadastrinės bylos patikslinimas | kompl. | 1 |  | 0 | Iš viso skyriuje 6, Eur be PVM | 0
[5 empty] | IŠ VISO ŽINIARAŠTYJE 1, EUR BE PVM | 0

## DKŽ Susisiekimo dalis
Rajoninio kelio Nr. 4232 Endriškiai-Gudai 1,192 km tilto per kanalą rekonstravimas
DARBŲ KIEKIŲ ŽINIARAŠTIS NR. 2 – SUSISIEKIMO DALIS
Skyrius | Eilės Nr. | Darbo pavadinimas, aprašymas | Mato vnt. | Kiekis | Vieneto kaina, Eur be PVM (pildo Tiekėjas) | Iš viso, Eur be PVM
1. Paruošiamieji darbai | 1.1 | Kelio ašinės linijos ir kelio juostos nužymėjimas trasoje | km | 0.14 |  | 0
1. Paruošiamieji darbai | 1.2 | Kelio ženklų skydų demontavimas nuo vienastiebių atramų ir išvežimas į Užsakovo nurodytą vietą (žiūrėti žiniaraščio priedą dėl išvežimo) | vnt. | 2 |  | 0
1. Paruošiamieji darbai | 1.3 | Kelio ženklų vienastiebių atramų demontavimas ir išvežimas į Užsakovo nurodytą vietą (žiūrėti žiniaraščio priedą dėl išvežimo) | vnt. | 2 |  | 0
1. Paruošiamieji darbai | 1.4 | Signalinių stulpelių išardymas (A grupės) ir išvežimas Rangovo pasirinktu atstumu | vnt. | 4 |  | 0
1. Paruošiamieji darbai | 1.5 | Matalinių atitvarų demontavimas ir išvežimas į Užsakovo nurodytą vietą (žiūrėti žiniaraščio priedą dėl išvežimo) | t | 0.1 |  | 0
1. Paruošiamieji darbai | 1.6 | Esamos asfaltbetonio dangos frezavimas mechanizuotai iki 10 cm gyliu, pakrovimas mechanizuotai į savivarčius ir išvežimas Rangovo pasirinktu atstumu | m2 | 542 |  | 0
1. Paruošiamieji darbai | 1.7 | Grįžtamosios medžiagos (nufrezuotas asfaltas) (vieneto kaina didesnė arba lygi ≥ 9,58 Eur/m3) (sąmatoje įvertinamas su minuso ženklu) | m2 | 542 |  | 0
1. Paruošiamieji darbai | 1.8 | Ø 0,4 m PVC vamzdžių išardymas, pakrovimas į savivarčius ir išvežimas Rangovo pasirinktu atstumu | m | 11 |  | 0
1. Paruošiamieji darbai | 1.9 | Ø 0,4 m vamzdžių antgalių išardymas, pakrovimas į savivarčius ir išvežimas Rangovo pasirinktu atstumu | vnt. | 2 |  | 0
1. Paruošiamieji darbai | 1.10 | Ø 0,7 m gelžbetoninių vamzdžių išardymas, pakrovimas į savivarčius ir išvežimas Rangovo pasirinktu atstumu | m | 15.5 |  | 0
1. Paruošiamieji darbai | 1.11 | Ø 0,7 m vamzdžių antgalių išardymas, pakrovimas į savivarčius ir išvežimas Rangovo pasirinktu atstumu | vnt. | 2 |  | 0
1. Paruošiamieji darbai | 1.12 | Ø 1,0 m gelžbetoninių vamzdžių išardymas, pakrovimas į savivarčius ir išvežimas Rangovo pasirinktu atstumu | m | 15.5 |  | 0
1. Paruošiamieji darbai | 1.13 | Ø 1,0 m vamzdžių antgalių išardymas, pakrovimas į savivarčius ir išvežimas Rangovo pasirinktu atstumu | vnt. | 2 |  | 0
1. Paruošiamieji darbai | 1.14 | Ø 1,2 m gelžbetoninių vamzdžių išardymas, pakrovimas į savivarčius ir išvežimas Rangovo pasirinktu atstumu | m | 8 |  | 0
1. Paruošiamieji darbai | 1.15 | Ø 1,2 m vamzdžių antgalių išardymas, pakrovimas į savivarčius ir išvežimas Rangovo pasirinktu atstumu | vnt. | 2 |  | 0
1. Paruošiamieji darbai | 1.16 | Statybinio laužo (betoninių kelio ženklų pamatų) pakrovimas ir išvežimas Rangovo pasirinktu atstumu | vnt. | 2 |  | 0
1. Paruošiamieji darbai | 1.17 | Grindinio riedulių išardymas ir išvežimas Rangovo pasirinktu atstumu | m3 | 263 |  | 0
1. Paruošiamieji darbai | 1.18 | Grįžtamosios medžiagos (išardyti akmenys) (vieneto kaina didesnė arba lygi ≥ 40,50 Eur/m3) (sąmatoje įvertinamas su minuso ženklu) | m3 | 263 |  | 0
1. Paruošiamieji darbai | 1.19 | Medžių kirtimas, kemų pašalinimas ir išvežimas Rangovo pasirinktu atstumu | vnt. | 1 |  | 0
1. Paruošiamieji darbai | 1.20 | Dirvožemio vid. 10 cm pašalinimas pakrovimas ir vežimas (sandėliavimui) | m3 | 25 |  | 0
1. Paruošiamieji darbai | 1.21 | Dirvožemio vid. 10 cm pašalinimas pakrovimas ir vežimas Rangovo pasirinktu atstumu (į išlykį) | m3 | 31 |  | 0 | Iš viso skyriuje 1, Eur be PVM | 0
2. Žemės sankasos įrengimo darbai | 2.1 | Grunto kasimas ekskavatoriais iškasose, pakrovimas į autosavivarčius ir pervežimas Rangovo pasirinktu atstumu (į išlykį) | m3 | 970 |  | 0
2. Žemės sankasos įrengimo darbai | 2.2 | Griovio valymas | m3 | 32 |  | 0
2. Žemės sankasos įrengimo darbai | 2.3 | Griovio tvirtinimas skalda | m3 | 21 |  | 0
2. Žemės sankasos įrengimo darbai | 2.4 | Žemės sankasos viršaus planiravimas mechanizuotu būdu | m2 | 1347 |  | 0
2. Žemės sankasos įrengimo darbai | 2.5 | Žemės sankasos viršaus tankinimas mechanizuotu būdu | m3 | 149 |  | 0
2. Žemės sankasos įrengimo darbai | 2.6 | Kvalifikuoto sankasos gruntų pagerinimo įrengimas (rišiklis parenkamas pagal „MN GPSR 12“) | m2 | 1496 |  | 0
2. Žemės sankasos įrengimo darbai | 2.7 | Plotų, sankasos šlaitų, šlaitų planiravimas | m2 | 330 |  | 0 | Iš viso skyriuje 2, Eur be PVM | 0
3. Važiuojamosios dalies pagrindų ir dangos įrengimo darbai (I dangos konstrukcijos variantas) | 3.1 | Apsauginio šalčiui atsparaus sluoksnio įrengimas | m3 | 826 |  | 0 | Pastaba: Tiekėjas pildo pasirinktinai I arba II dangos konstrukcijos variantą
3. Važiuojamosios dalies pagrindų ir dangos įrengimo darbai (I dangos konstrukcijos variantas) | 3.2 | 20 cm skaldos pagrindo sluoksnio iš nesurištojo mineralinių medžiagų mišinio 0/45 įrengimas | m2 | 1314 |  | 0
3. Važiuojamosios dalies pagrindų ir dangos įrengimo darbai (I dangos konstrukcijos variantas) | 3.3 | 8 cm storio pagrindo sluoksnis iš mišinio AC 22 PN (su 70/100 rišikliu) įrengimas | m2 | 231 |  | 0
3. Važiuojamosios dalies pagrindų ir dangos įrengimo darbai (I dangos konstrukcijos variantas) | 3.4 | Polimerais modifikuotos bituminės emulsijos C60BP4–S tolygaus sluoksnio paskleidimas | m2 | 916 |  | 0
3. Važiuojamosios dalies pagrindų ir dangos įrengimo darbai (I dangos konstrukcijos variantas) | 3.5 | 4 cm storio viršutinio asfalto sluoksnio iš mišinio AC 11 VN (su 70/100 rišikliu) įrengimas | m2 | 913 |  | 0
3. Važiuojamosios dalies pagrindų ir dangos įrengimo darbai (I dangos konstrukcijos variantas) | 3.6 | Asfalto dangos siūlių apdorojimas bitumine mase, klojant asfaltą „karštas prie šalto“ | m | 248 |  | 0
3. Važiuojamosios dalies pagrindų ir dangos įrengimo darbai (II dangos konstrukcijos parinkimo variantas) | 3.1 | Šalčiui nejautraus sluoksnio įrengimas | m3 | 748 |  | 0
3. Važiuojamosios dalies pagrindų ir dangos įrengimo darbai (II dangos konstrukcijos parinkimo variantas) | 3.2 | 25 cm skaldos pagrindo sluoksnio iš nesurištojo mineralinių medžiagų mišinio 0/45 įrengimas | m2 | 1347 |  | 0
3. Važiuojamosios dalies pagrindų ir dangos įrengimo darbai (II dangos konstrukcijos parinkimo variantas) | 3.3 | 8 cm storio pagrindo sluoksnis iš mišinio AC 22 PN (su 70/100 rišikliu) įrengimas | m2 | 231 |  | 0
3. Važiuojamosios dalies pagrindų ir dangos įrengimo darbai (II dangos konstrukcijos parinkimo variantas) | 3.4 | Polimerais modifikuotos bituminės emulsijos C60BP4–S tolygaus sluoksnio paskleidimas | m2 | 916 |  | 0
3. Važiuojamosios dalies pagrindų ir dangos įrengimo darbai (II dangos konstrukcijos parinkimo variantas) | 3.5 | 4 cm storio viršutinio asfalto sluoksnio iš mišinio AC 11 VN (su 70/100 rišikliu) įrengimas | m2 | 913 |  | 0
3. Važiuojamosios dalies pagrindų ir dangos įrengimo darbai (II dangos konstrukcijos parinkimo variantas) | 3.6 | Asfalto dangos siūlių apdorojimas bitumine mase, klojant asfaltą „karštas prie šalto“ | m | 248 |  | 0 | Iš viso skyriuje 3, Eur be PVM | 0
4. Vieno lygio sankryžų ir nuovažų įrengimas | 4.1 | Plastikinių gofruotų Ø 0,6 m pralaidų vamzdžių ant smėlio pagrindo (h=0,15 m) po nuovažomis ir sankryžomis įrengimas | m | 52 |  | 0
4. Vieno lygio sankryžų ir nuovažų įrengimas | 4.2 | Ø 0,6 m gelžbetoninių įstrižųjų antgalių įrengimas | vnt. | 8 |  | 0
4. Vieno lygio sankryžų ir nuovažų įrengimas | 4.3 | 4v tipo nuovažų įrengimas | vnt. | 1 |  | 0
4. Vieno lygio sankryžų ir nuovažų įrengimas | 4.4 | Individualaus v tipo nuovažų įrengimas | vnt. | 1 |  | 0
4. Vieno lygio sankryžų ir nuovažų įrengimas | 4.5 | Individualaus tipo nuovažų įrengimas | vnt. | 1 |  | 0
4. Vieno lygio sankryžų ir nuovažų įrengimas | 4.6 | Apsauginio šalčiui atsparaus sluoksnio įrengimas | m3 | 106 |  | 0
4. Vieno lygio sankryžų ir nuovažų įrengimas | 4.7 | 20 cm skaldos pagrindo sluoksnio iš nesurištojo mineralinių medžiagų mišinio 0/45 įrengimas | m2 | 177 |  | 0
4. Vieno lygio sankryžų ir nuovažų įrengimas | 4.8 | 8 cm storio pagrindo sluoksnio iš mišinio AC 22 PN (su 70/100 rišikliu) įrengimas | m2 | 130 |  | 0
4. Vieno lygio sankryžų ir nuovažų įrengimas | 4.9 | Polimerais modifikuotos bituminės emulsijos C60BP4–S tolygaus sluoksnio paskleidimas | m2 | 129 |  | 0
4. Vieno lygio sankryžų ir nuovažų įrengimas | 4.10 | 4 cm storio apatinio asfalto sluoksnio iš mišinio AC 11 VN (su 70/100 rišikliu) įrengimas | m2 | 128 |  | 0
4. Vieno lygio sankryžų ir nuovažų įrengimas | 4.11 | 8 cm storio asfalto pagrindo-dangos sluoksnio iš mišinio AC 16 PD (su 70/100 rišikliu) įrengimas | m2 | 45 |  | 0 | Iš viso skyriuje 4, Eur be PVM | 0
5. Kelkraščių įrengimo darbai | 5.1 | 9 cm storio kelkraščių tvirtinimas skaldos nesurištuoju mineralinių medžiagų mišiniu 11/22, pridedant 15% dirvožemio ir užsėjant daugiamečių žolių mišiniu | m2 | 359 |  | 0 | Iš viso skyriuje 5, Eur be PVM | 0
6. Tvirtinimo darbai | 6.1 | Dirvožemio atvežimas iš sandėliavimo vietos | m3 | 25 |  | 0
6. Tvirtinimo darbai | 6.2 | Šlaitų ir plotų sutvirtinimas. užpilant ≥6 cm storio (esamo) dirvožemio sluoksniu, užsėjant daugiamečių žolių mišiniu | m2 | 330 |  | 0 | Iš viso skyriuje 6, Eur be PVM | 0
7. Saugaus eismo priemonių įrengimo darbai | 7.1 | Pradinių ir galinių komponentų įrengimas (stiprumo lygis A, sulaikymo lygis N2, veikimo pločio klasė W4), dalis PGK | m | 38 |  | 0
7. Saugaus eismo priemonių įrengimo darbai | 7.2 | Apsauginių kelio atitvarų įrengimas (stiprumo lygis A, sulaikymo lygis N2, veikimo pločio klasė W4), dalis AB | m | 52 |  | 0
7. Saugaus eismo priemonių įrengimo darbai | 7.3 | Plastikinių signalinių stulpelių pastatymas (A grupė) | vnt. | 16 |  | 0 | Iš viso skyriuje 7, Eur be PVM | 0
8. Horizontalaus kelio ženklinimo įrengimo darbai | 8.1 | Dangos ženklinimas 1.1 balta siaura ištisine 0,12 m pločio linija (polimerinėmis medžiagomis) | m | 41 |  | 0
8. Horizontalaus kelio ženklinimo įrengimo darbai | 8.2 | Dangos ženklinimas 1.6 balta siaura ištisine 0,12 m pločio linija (polimerinėmis medžiagomis) | m | 52 |  | 0
8. Horizontalaus kelio ženklinimo įrengimo darbai | 8.3 | Dangos ženklinimas 1.7 balta siaura ištisine 0,12 m pločio linija (polimerinėmis medžiagomis) | m | 61 |  | 0
8. Horizontalaus kelio ženklinimo įrengimo darbai | 8.4 | Dangos ženklinimas 1.12 (polimerinėmis medžiagomis) | m2 | 3.2 |  | 0 | Iš viso skyriuje 8, Eur be PVM | 0
9. Vertikalaus kelio ženklinimo įrengimo darbai | 9.1 | Kelio ženklų vienastiebių metalinių atramų (Ø76,1 mm) ant monolitinių betoninių pamatų ir skydų įrengimas | vnt. | 3 |  | 0 | Iš viso skyriuje 9, Eur be PVM | 0
[5 empty] | IŠ VISO ŽINIARAŠTYJE 2, EUR BE PVM | 0

## DKŽ ER dalis
Rajoninio kelio Nr. 4232 Endriškiai-Gudai 1,192 km tilto per kanalą rekonstravimas
ELEKTRONINIŲ RYŠIŲ (TELEKOMUNIKACIJŲ) DALIS
Skyrius | Eilės Nr. | Darbo pavadinimas, aprašymas | Mato vnt. | Kiekis | Vieneto kaina, Eur be PVM (pildo Tiekėjas) | Iš viso, Eur be PVM
1.Telekomunikacijų įrengimo darbai | 1.1 | Trasos nužymėjimas | km | 0.4 |  | 0
1.Telekomunikacijų įrengimo darbai | 1.2 | Tranšėjos kasimas ir užkasimas | m | 80 |  | 0
1.Telekomunikacijų įrengimo darbai | 1.3 | HDPE Ø 32mm vamzdžių klojimas į paruoštą tranšėją | m | 45 |  | 0
1.Telekomunikacijų įrengimo darbai | 1.4 | Signalinio laido tiesimas paruoštoje tranšėjoje | m | 45 |  | 0
1.Telekomunikacijų įrengimo darbai | 1.5 | Įspėjamosios juostos tiesimas paruoštoje tranšėjoje | m | 80 |  | 0
1.Telekomunikacijų įrengimo darbai | 1.6 | Polietileninių vamzdžių 63 mm skersmens paklojimas paruoštoje tranšėjoje | m | 35 |  | 0
1.Telekomunikacijų įrengimo darbai | 1.7 | HDPE Ø 32mm vamzdžių įtraukimas į futliarą (d=63mm.) | m | 215 |  | 0
1.Telekomunikacijų įrengimo darbai | 1.8 | Signalinio laido įtraukimas į paklotą vamzdelį (d=63mm.) | m | 215 |  | 0
1.Telekomunikacijų įrengimo darbai | 1.9 | Kryptinio gręžimo įrengimas (vamzd.d63mm.) | m | 170 |  | 0
1.Telekomunikacijų įrengimo darbai | 1.10 | Šviesolaidinio kabelio išvėrimas iš vamzdelio HDPE Ø 32mm | m | 145 |  | 0
1.Telekomunikacijų įrengimo darbai | 1.11 | Šviesolaidinio kabelio įpūtimas/įvėrimas į paklotą vamzdelį HDPE Ø 32mm | m | 340 |  | 0
1.Telekomunikacijų įrengimo darbai | 1.12 | HDPE Ø 32mm vamzdžių, atšakojimo movų sujungimas | vnt. | 2 |  | 0
1.Telekomunikacijų įrengimo darbai | 1.13 | Paklotų kabelių apsauga surenkamais gaubtais 110 mm skersmens, atkasant kabelius, įrengimas | m. | 12 |  | 0
1.Telekomunikacijų įrengimo darbai | 1.14 | Kabelinės dėžės montavimas | vnt. | 2 |  | 0
1.Telekomunikacijų įrengimo darbai | 1.15 | ŠK movos montavimas | vnt. | 2 |  | 0
1.Telekomunikacijų įrengimo darbai | 1.16 | ŠK atjungimas nuo esamos movos 24sk. | vnt. | 2 |  | 0
1.Telekomunikacijų įrengimo darbai | 1.17 | ŠK prijungimas prie esamos movos 24sk. | vnt. | 2 |  | 0
1.Telekomunikacijų įrengimo darbai | 1.18 | ŠK atsargų tvirtinimas | m. | 140 |  | 0
1.Telekomunikacijų įrengimo darbai | 1.19 | KMP pastatymas | vnt. | 2 |  | 0
1.Telekomunikacijų įrengimo darbai | 1.20 | Technologinių trasos ženklų pastatymas | vnt. | 3 |  | 0
1.Telekomunikacijų įrengimo darbai | 1.21 | Įspėjamasis trasos ženklų pastatymas | vnt. | 3 |  | 0
1.Telekomunikacijų įrengimo darbai | 1.22 | Įžeminimo įrengimas | vnt. | 2 |  | 0
1.Telekomunikacijų įrengimo darbai | 1.23 | Įžeminimo kontūro matavimai | kompl. | 2 |  | 0
1.Telekomunikacijų įrengimo darbai | 1.24 | Signalinio laido sujungimas | vnt. | 2 |  | 0
1.Telekomunikacijų įrengimo darbai | 1.25 | ŠK testavimas / matavimas | kompl. | 2 |  | 0
1.Telekomunikacijų įrengimo darbai | 1.26 | Signalinio laido matavimas | kompl. | 2 |  | 0
1.Telekomunikacijų įrengimo darbai | 1.27 | Sklypo sutvarkymo darbai | kompl. | 1 |  | 0
1.Telekomunikacijų įrengimo darbai | 1.28 | Kontrolinės geodezinės nuotraukos parengimas | vnt. | 1 |  | 0 | Iš viso skyriuje 1, Eur be PVM | 0
2. Įrenginiai ir medžiagos | 2.1 | ŠK- HTG-L RP 24XSM G,652D | m. | 340 |  | 0
2. Įrenginiai ir medžiagos | 2.2 | Signalinis laidas SL-1,5 | m. | 250 |  | 0
2. Įrenginiai ir medžiagos | 2.3 | Įspėjamoji juosta | m. | 80 |  | 0
2. Įrenginiai ir medžiagos | 2.4 | Vamzdis EVOCAB STING, ∅63mm,1250N | m. | 170 |  | 0
2. Įrenginiai ir medžiagos | 2.5 | Vamzdis ∅63mm,750N |  | 35 |  | 0
2. Įrenginiai ir medžiagos | 2.6 | Vamzdis HDPE Ø 32mm | m. | 260 |  | 0
2. Įrenginiai ir medžiagos | 2.7 | Sudedamas kabelių apsaugos vamzdis PVC110x100x3000mm | m | 12 |  | 0
2. Įrenginiai ir medžiagos | 2.8 | Mova HDPE Ø 32mm vamzdžiui, atšakojimo mova | vnt. | 2 |  | 0
2. Įrenginiai ir medžiagos | 2.9 | Kabelinė dėžė movai | vnt. | 2 |  | 0
2. Įrenginiai ir medžiagos | 2.10 | Zondas ŠK movos vietos nustatymui | vnt. | 2 |  | 0
2. Įrenginiai ir medžiagos | 2.11 | KMP (stulpelis, dėžutė KMP) | vnt. | 2 |  | 0
2. Įrenginiai ir medžiagos | 2.12 | Įžeminimo komplektas 100Ω | vnt. | 2 |  | 0
2. Įrenginiai ir medžiagos | 2.13 | Mova FOSC-400B4-S24-1 NGV | vnt. | 2 |  | 0
2. Įrenginiai ir medžiagos | 2.14 | Termofitas SNIM -25/8 | vnt. | 2 |  | 0
2. Įrenginiai ir medžiagos | 2.15 | Jungtis Picabond Mini | vnt. | 4 |  | 0
2. Įrenginiai ir medžiagos | 2.16 | Technologiniai trasos ženklai | vnt. | 3 |  | 0
2. Įrenginiai ir medžiagos | 2.17 | Įspėjamieji trasos ženklai | vnt. | 3 |  | 0
2. Įrenginiai ir medžiagos | 2.18 | Technologinės medžiagos (šviesolaidinių kab. movų montavimui) | vnt. | 3 |  | 0 | Iš viso skyriuje 2, Eur be PVM | 0
[5 empty] | IŠ VISO ŽINIARAŠTYJE 3, EUR BE PVM | 0

## Santrauka
DARBŲ KIEKIŲ ŽINIARAŠČIŲ SANTRAUKA
Darbų kiekių žin. nr. | Žiniaraščio pavadinimas | Vertė, EUR be PVM
Rajoninio kelio Nr. 4232 Endriškiai-Gudai 1,192 km tilto per kanalą rekonstravimas
1 | KONSTRUKCIJŲ DALIS | 0
2 | SUSISIEKIMO DALIS | 0
3 | ELEKTRONINIŲ RYŠIŲ (TELEKOMUNIKACIJŲ) DALIS | 0
Vertės į pasiūlymo formą | Iš viso žiniaraščiuose (Eur be PVM): | 0
Pastaba: Rangovas statybvietės išlaidose arba laisvai pasirinktoje (-ose) darbų kiekių žiniaraščių eilutėje (-ėse) turi įsivertinti pranešimų skelbimą apie statybos pradžią, taip pat turi įsivertinti pranešimų skelbimą apie Rangovo, pagrindinių sričių vadovų (statinio projekto vykdymo priežiūros vadovo, statinio statybos vadovo, statinio statybos techninio prižiūrėtojo) pasamdymą ar paskyrimą arba jų pasikeitimą ir kitus su sutarties vykdymu susijusius dokumentus (įskaitant statybos užbaigimo akto gavimą).
Žiniaraščio priedas
Sandėliavimo medžiagos Vykdant valstybinės reikšmės kelių rekonstravimo ir (ar) remonto darbus susidarančios medžiagos, kurios nenaudojamos projekte ir nėra priskiriamos negražinamoms medžiagoms transportuojamos į AB „Via Lietuva“ nurodytas sandėliavimo vietą – Raseinių kelių tarnybos Pagrybio meistrija, Aušrinės g. 2, Iždonų k., Kaltinėnų sen., Šilalės r. Į sandėliavimo vietas turi būti gabenami metaliniai kelio elementai (neužteršti betonu ir kt. medžiagomis (t. y. turi būti nuvalyti)) nepriklausomai nuo jų būklės: kelio ženklai, kelio ženklų atramos, apšvietimo ir kiti stulpai, apsauginiai atitvarai ir jų elementai, tiltų ir viadukų turėklai, kiti metalo gaminiai, sijos, spraustasienės, pralaidos ir kt. Kitos medžiagos, kurios gali būti panaudotos pakartotinai, gali būti gabenamos į sandėliavimo vietas tik suderinus su AB „Via Lietuva“. Į sandėliavimo vietas pristatomos medžiagos turi būti surūšiuotos į tinkamas naudoti pakartotinai ir netinkamas, o sandėliavimo vietoje iškraunamos atskirai. Medžiagų perdavimo-priėmimo akte turi būti atskirai nurodytas tinkamų panaudoti medžiagų kiekis su jų charakteristikomis (pvz. kelio ženklas, nurodant jo numerį; apšvietimo stulpo atrama, nurodant jos aukštį; kelio ženklo atrama, nurodant jos ilgį, skersmenį; apsauginio atitvaro sija, nurodant jos tipą, ilgį ir pan.). Netinkamų panaudoti medžiagų turi būti nurodytas tik perduodamas kiekis. Rangovas turi numatyti ekonomiškai pagrįstą ir optimalų medžiagų išardymo būdą. Siektina, kad kuo daugiau medžiagų būtų išardytos tvarkingai ir pristatytos mechaniškai nepažeistos bei neužterštos. Jei statybos metu medžiagos taptų netinkamomis naudoti dėl jų netinkamo išardymo, tai būtų laikoma rangovo rizika ir atsakomybė tektų rangovui.
Negrąžinamos medžiagos Darbų vykdymo metu nepanaudotos frezuoto asfalto granulės, skalda, žvyras, žvyro ir skaldos mišinys, nesurištasis mineralinių medžiagų mišinys, grindinio akmenys (neužteršti gruntu) yra laikomi negrąžinamomis medžiagomis. Jos sąmatoje turi būti nurodytos atskira (-omis) eilute (-ėmis) su minuso ženklu. Šios medžiagos lieka rangovui. Mediena (išskyrus krūmus, šakas ir kelmus) taip pat laikoma negrąžinama medžiaga, kuri lieka rangovui. Jei mediena yra menkavertė ir skirta tik utilizavimui, sąmatoje utilizavimo išlaidos vertinamos su pliuso ženklu. Jei mediena nėra menkavertė ir gali būti parduota, sąmatoje tai vertinama su minuso ženklu. Medienos būklę ir kainą vertinasi pats rangovas savarankiškai savo rizika.
Statybinės atliekos Visos medžiagos, nepatenkančios į statybinių ir (ar) negrąžinamų medžiagų sąrašą ir (ar) kurių neįmanoma panaudoti antrą kartą, kaip atliekos turi būti sutvarkomos rangovo pagal galiojančius aplinkos apsaugos reikalavimus (rangovas privalo įsivertinti visas su tvarkymu susijusias išlaidas).