## Sheet1
DARBŲ KIEKIŲ ŽINIARAŠTIS
Sudaryta pagal 2025.04 kainas
Statinių grupė 2372 Mokslo paskirties pastato-mokyklos Nepriklausomybės g 56, Vilkaviškio m. rekonstrukcija
Statinys 2 Lauko inžineriniai tinklai ( A laida)
Žiniaraštis 1 Lauko lietaus nuotekų tinklai
2025.12.16 |  |  | Suma objektui EUR
Sąm. | Darbo | Darbų ir išlaidų | Mato | Kiekis | Kaina | EUR
eil. | kodas | aprašymai | vnt |  | Vieneto kaina | Iš viso
| 1 | Lietaus nuotekų tinklai
1 |  | .Žemės darbai, klojant vamzdyną sausuose gruntuose atskiroje tranšėjoje, kai vamzdžio D iki 600mm, neišvežant grunto , kai tranšėjos gylis iki 1,5m k9=1.15 | km | 0.02 | 0 | 0
2 |  | Pagrindų iš birių medžiagų po vamzdynais ir įrenginiais įrengimas ( smėlio) k9=1.15 | m3 | 2.85 | 0 | 0
3 |  | Nuotekų surinkimo tinklų plastikinių ir plastikinių armuotų įmovinių vamzdžių klojimas , kai vamzdžių skersmuo 200 mm k9=1.15 | m | 20 | 0 | 0
4 |  | PVC vamzdžiai klasė N 200x4.9x2000 (išor. nuotek.) | vnt | 10 | 0 | 0
5 |  | Komunikacijų žymėjimo ženklų ant stulpelių įrengimas , kai stulpeliai metaliniai | vnt. | 1 | 0 | 0
6 |  | Nuotekų vamzdyno prijungimas prie esamų tinklų, iškertant šulinio sienelę ( šlapiame grunte, kai vamzdžių skersmuo iki 600 mm) k8=1.03,k9=1.15 | vnt. | 1 | 0 | 0
7 |  | Plastikinių vamzdžių vamzdynų iki 630 mm skersmens hidraulinis bandymas (vamzdžių skersmuo 200 mm) k9=1.15 | 100m | 0.2 | 0 | 0
8 |  | Vamzdyno vidaus apžiūra, darant vaizdo įrašą k9=1.15 | 100m | 0.2 | 0 | 0
9 |  | Plastikinių lietausnuotakyno šulinių montavimas , kai šulinių skersmuo daugiau 500 mm iki 600 mm k9=1.15 | vnt. | 1 | 0 | 0
10 |  | PP šulinio dugnas su atšakomis D600 | vnt | 1 | 0 | 0
11 |  | Stovas šuliniui D600 H-1.2m | vnt | 1 | 0 | 0
12 |  | Tarpinė dangčiui | vnt | 1 | 0 | 0
13 |  | KETAUS DANGTIS 40t SU TELESKOPU( DN630) IR TARPIKLIU, D/d 860/700 | vnt | 1 | 0 | 0
14 |  | Ketinių liukų keitimas | vnt | 1 | 0 | 0
15 |  | Ketaus liukai (plaukioj. tipo) | vnt | 1 | 0 | 0
16 |  | Vamzdynų iki 400 mm skersmens praplovimas be dezinfekcijos, kai vamzdžių skersmuo 200 mm k9=1.15 | 100m | 0.2 | 0 | 0
|  | Skyriuje 1 |  |  |  | 0
|  | Pridėtinės vertės mokestis 21.00% |  |  |  | 0
|  | Iš viso skyriuje 1 |  |  |  | 0
|  | žiniaraštyje 1 |  |  |  | 0
Sudarė :
Ona Grigorjevienė