## Pasiūlymo formos priedas nr. 1
Pasiūlymo formos priedas Nr. 1. Pasiūlymo kaina ir informacija apie siūlomas prekes | [14 empty] | /prieš skelbiant pirkimą, pažymėti stulpelius "Vertinimas" "Pastabos" ir pasirinkti "slėpti", "hide" / stupleliai pažymimi "neslėpti" ir naudojami vertinant gautus pasiūlymus
Eil. Nr. | Prekių pavadinimas | Parametro reikšmės mato vnt. | Pirkėjo reikalaujama parametro reikšmė | Preliminarus kiekis [3], vnt. | 1 mato vnt. Įkainis EUR be PVM | Kaina EUR be PVM (E*F) | Siūlomos prekės pavadinimas, modelis | Tiekėjo siūloma parametro reikšmė | Siūlomos prekės kilmės šalis | Siūlomos prekės Gamintojo pavadinimas ir įmonės kodas | Gamintojo registracijos šalis | Gamintoją kontroliuojančio asmens pavadinimas ir įmonės kodas (jeigu juridinis asmuo) / vardas pavardė (jei fizinis asmuo) ir registracijos šalis [4] | Pakuotės kilmės šalis | Pasiūlymo dokumentai (arba nuorodos į gamintojo viešai skelbiamą informaciją), patvirtinantys siūlomų prekių techninius parametrus (dokumento pavadinimas ir lapo Nr.) | Vertinimas (atitinka/neatitinka) | Pastabos (jei neatitinka, tiksliai ir konkrečiai aprašomas neatitikimas)
1 | Akumuliatorinis suktuvas-gręžtuvas |  |  | 3 |  | 0 |  | - | [5 empty] | -
1.1 | Akumuliatoriaus įtampa, ne mažiau | V | 18 | - | - | - | - |  | - | - | - | - | -
1.2 | Sūkių skaičius (maks), ne mažiau | aps/min | 1500 | - | - | - | - |  | - | - | - | - | -
1.3 | Maks. sukimo momentas, ne mažiau | Nm | 50 | - | - | - | - |  | - | - | - | - | -
1.4 | Berakčio griebtuvo skersmuo, ne mažiau | mm | 13 | - | - | - | - |  | - | - | - | - | -
1.5 | Maksimalus gręžiamos skylės dydis | mm | pliene – 13; medienoje – 25 | - | - | - | - |  | - | - | - | - | -
1.6 | Akumuliatoriaus talpa, ne mažiau | Ah | 5,0 | - | - | - | - |  | - | - | - | - | -
1.7 | Akumuliatoriaus tipas | Li-Ion | Li-Ion | - | - | - | - |  | - | - | - | - | -
1.8 | Svoris be akumuliatoriaus, ne daugiau | kg | 2,5 | - | - | - | - |  | - | - | - | - | -
1.9 | Komplektacija: - lagaminas – 1 vnt.; - kroviklis – 1 vnt.; - akumuliatorius – 2 vnt.; - diržo segtukas– 1 vnt. | taip/ne | taip | - | - | - | - |  | - | - | - | - | -
1.10 | Turi turėti CE ženklą | taip/ne | taip | - | - | - | - |  | - | - | - | - | -
1.11 | Naudojimosi, aptarnavimo instrukcija ir techninis pasas lietuvių kalba (prekių pristatymo metu) | taip/ne | taip | - | - | - | - |  | - | - | - | - | -
2 | Akumuliatorinis smūginis veržliasukis |  |  | 3 |  | 0 |  | - | [5 empty] | -
2.1 | Akumuliatoriaus įtampa, ne mažiau | V | 18 | - | - | - | - |  | - | - | - | - | -
2.2 | Baterijos tipas | Li-Ion | Li-Ion | - | - | - | - |  | - | - | - | - | -
2.3 | Sūkių skaičius (maks), ne mažiau | aps./min. | 1800 | - | - | - | - |  | - | - | - | - | -
2.4 | Svoris be akumuliatoriaus, ne daugiau | kg | 3,0 | - | - | - | - |  | - | - | - | - | -
2.5 | Maks.sukimo momentas, ne mažiau | Nm | 650 | - | - | - | - |  | - | - | - | - | -
2.6 | Tvirtinimo kvadratas | col. | 1/2 | - | - | - | - |  | - | - | - | - | -
2.7 | Akumuliatoriaus talpa, ne mažiau | Ah | 5 | - | - | - | - |  | - | - | - | - | -
2.8 | Komplektacija: - lagaminas – 1 vnt.; - kroviklis – 1 vnt.; - akumuliatorius – 2 vnt. | taip/ne | taip | - | - | - | - |  | - | - | - | - | -
2.9 | Turi turėti CE ženklą | taip/ne | taip | - | - | - | - |  | - | - | - | - | -
2.10 | Naudojimosi, aptarnavimo instrukcija ir techninis pasas lietuvių kalba (prekių pristatymo metu) | taip/ne | taip | - | - | - | - |  | - | - | - | - | -
3 | Akumuliatorinis suktuvas |  |  | 3 |  | 0 |  | - | [5 empty] | -
3.1 | Akumuliatoriaus įtampa, ne mažiau | V | 12 | - | - | - | - |  | - | - | - | - | -
3.2 | Sūkių skaičius (maks), ne mažiau | aps/min | 1600 | - | - | - | - |  | - | - | - | - | -
3.3 | Maks. sukimo momentas, ne mažiau | Nm | 35 | - | - | - | - |  | - | - | - | - | -
3.4 | Akumuliatoriaus talpa, ne mažiau | Ah | 2 | - | - | - | - |  | - | - | - | - | -
3.5 | Berakčio griebtuvo skersmuo, ne mažiau | mm | 10 | - | - | - | - |  | - | - | - | - | -
3.6 | Akumuliatoriaus tipas | Li-Ion | Li-Ion | - | - | - | - |  | - | - | - | - | -
3.7 | Svoris be akumuliatoriaus, ne daugiau | kg | 1,2 | - | - | - | - |  | - | - | - | - | -
3.8 | Komplektacija: - kampinis suktuvo adapteris - 1 vnt.; - ekscentrinis suktuvo priedėlis - 1 vnt.; - kroviklis - 1 vnt.; - lagaminas - 1 vnt.; - akumuliatorius - 2 vnt. | taip/ne | taip | - | - | - | - |  | - | - | - | - | -
3.9 | Turi turėti CE ženklą | taip/ne | taip | - | - | - | - |  | - | - | - | - | -
3.10 | Naudojimosi, aptarnavimo instrukcija ir techninis pasas lietuvių kalba (prekių pristatymo metu) | taip/ne | taip | - | - | - | - |  | - | - | - | - | -
4 | Akumuliatorinis kampinis šlifuoklis |  |  | 3 |  | 0 |  | - | [5 empty] | -
4.1 | Akumuliatoriaus įtampa, ne mažiau | V | 18 | - | - | - | - |  | - | - | - | - | -
4.2 | Sūkių skaičius (maks), ne mažiau | aps/min | 6000 | - | - | - | - |  | - | - | - | - | -
4.3 | Disko skersmuo | mm | 230 | - | - | - | - |  | - | - | - | - | -
4.4 | Akumuliatoriaus talpa, ne mažiau | Ah | 5,0 | - | - | - | - |  | - | - | - | - | -
4.5 | Akumuliatoriaus tipas | Li-Ion | Li-Ion | - | - | - | - |  | - | - | - | - | -
4.6 | Svoris be akumuliatoriaus, ne daugiau | kg | 5.5 | - | - | - | - |  | - | - | - | - | -
4.7 | Komplektacija: - lagaminas – 1 vnt.; - kroviklis – 1 vnt.; - akumuliatorius – 2 vnt.; - prisukama šoninė rankena – 1 vnt. | taip/ne | taip | - | - | - | - |  | - | - | - | - | -
4.8 | Turi turėti CE ženklą | taip/ne | taip | - | - | - | - |  | - | - | - | - | -
4.9 | Naudojimosi, aptarnavimo instrukcija ir techninis pasas lietuvių kalba (prekių pristatymo metu) | taip/ne | taip | - | - | - | - |  | - | - | - | - | -
5 | Akumuliatorinis kampinis šlifuoklis (mažas) |  |  | 3 |  | 0 |  | - | [5 empty] | -
5.1 | Akumuliatoriaus įtampa, ne mažiau | V | 18 | - | - | - | - |  | - | - | - | - | -
5.2 | Sūkių skaičius (maks), ne mažiau | aps/min | 8000 | - | - | - | - |  | - | - | - | - | -
5.3 | Disko skersmuo | mm | 125 | - | - | - | - |  | - | - | - | - | -
5.4 | Akumuliatoriaus talpa, ne mažiau | Ah | 5,0 | - | - | - | - |  | - | - | - | - | -
5.5 | Svoris be akumuliatoriaus, ne daugiau | kg | 2.5 | - | - | - | - |  | - | - | - | - | -
5.6 | Akumuliatoriaus tipas | Li-Ion | Li-Ion | - | - | - | - |  | - | - | - | - | -
5.7 | Komplektacija: - lagaminas – 1 vnt.; - kroviklis – 1 vnt.; - akumuliatorius – 2 vnt.; - prisukama šoninė rankena – 1 vnt.; | taip/ne | taip | - | - | - | - |  | - | - | - | - | -
5.8 | Turi turėti CE ženklą | taip/ne | taip | - | - | - | - |  | - | - | - | - | -
5.9 | Naudojimosi, aptarnavimo instrukcija ir techninis pasas lietuvių kalba (prekių pristatymo metu) | taip/ne | taip | - | - | - | - |  | - | - | - | - | -
6 | Akumuliatorinis perforatorius |  |  | 3 |  | 0 |  | - | [5 empty] | -
6.1 | Akumuliatoriaus tipas | Li-Ion | Li-Ion | - | - | - | - |  | - | - | - | - | -
6.2 | Sūkių skaičius (maks), ne mažiau | aps/min | 800 | - | - | - | - |  | - | - | - | - | -
6.3 | Maksimalus gręžiamos skylės dydis pliene | mm | 10 | - | - | - | - |  | - | - | - | - | -
6.4 | Maksimalus gręžiamos skylės dydis medienoje | mm | 25 | - | - | - | - |  | - | - | - | - | -
6.5 | Maksimalus gręžiamos skylės dydis betone | mm | 25 | - | - | - | - |  | - | - | - | - | -
6.6 | Griebtuvas SDS Plus | taip/ne | taip | - | - | - | - |  | - | - | - | - | -
6.7 | Smūgio jėga, ne mažiau | J | 2 | - | - | - | - |  | - | - | - | - | -
6.8 | Akumuliatoriaus įtampa, ne mažiau | V | 18 | - | - | - | - |  | - | - | - | - | -
6.9 | Akumuliatoriaus talpa, ne mažiau | Ah | 5,0 | - | - | - | - |  | - | - | - | - | -
6.10 | Komplektacija: - lagaminas – 1 vnt.; - kroviklis – 1 vnt.; - akumuliatorius – 2 vnt. | taip/ne | taip | - | - | - | - |  | - | - | - | - | -
6.11 | Turi turėti CE ženklą | taip/ne | taip | - | - | - | - |  | - | - | - | - | -
6.12 | Naudojimosi, aptarnavimo instrukcija ir techninis pasas lietuvių kalba (prekių pristatymo metu) | taip/ne | taip | - | - | - | - |  | - | - | - | - | -
7 | Akumuliatorinė orapūtė (fenas) |  |  | 3 |  | 0 |  | - | [5 empty] | -
7.1 | Akumuliatoriaus tipas | Li-Ion | Li-Ion | - | - | - | - |  | - | - | - | - | -
7.2 | Oro debitas, ne mažiau | l/min. | 150 | - | - | - | - |  | - | - | - | - | -
7.3 | Temperatūra, ne mažiau | °C | 450 | - | - | - | - |  | - | - | - | - | -
7.4 | Akumuliatoriaus įtampa, ne mažiau | V | 18 | - | - | - | - |  | - | - | - | - | -
7.5 | Akumuliatoriaus talpa, ne mažiau | Ah | 5,0 | - | - | - | - |  | - | - | - | - | -
7.6 | Komplektacija: - lagaminas – 1 vnt. - kroviklis – 1 vnt. - akumuliatorius – 2 vnt. | taip/ne | taip | - | - | - | - |  | - | - | - | - | -
7.7 | Turi turėti CE ženklą | taip/ne | taip | - | - | - | - |  | - | - | - | - | -
7.8 | Naudojimosi, aptarnavimo instrukcija ir techninis pasas lietuvių kalba (prekių pristatymo metu) | taip/ne | taip | - | - | - | - |  | - | - | - | - | -
8 | Akumuliatorinis lapų pūstuvas |  |  | 3 |  | 0 |  | - | [5 empty] | -
8.1 | Akumuliatoriaus įtampa, ne mažiau | V | 18 | - | - | - | - |  | - | - | - | - | -
8.2 | Maksimalus oro greitis, ne mažiau | m/s | 50 | - | - | - | - |  | - | - | - | - | -
8.3 | Maksimalus oro srautas, ne mažiau | m³/min. | 3 | - | - | - | - |  | - | - | - | - | -
8.4 | Svoris be akumuliatoriaus, ne daugiau | kg | 4 | - | - | - | - |  | - | - | - | - | -
8.5 | Akumuliatoriaus talpa, ne mažiau | Ah | 5,0 | - | - | - | - |  | - | - | - | - | -
8.6 | Komplektacija: - akumuliatorius - 2 vnt; - akumuliatorių pakrovėjas - 1 vnt. | taip/ne | taip | - | - | - | - |  | - | - | - | - | -
8.7 | Turi turėti CE ženklą | taip/ne | taip | - | - | - | - |  | - | - | - | - | -
8.8 | Naudojimosi, aptarnavimo instrukcija ir techninis pasas lietuvių kalba (prekių pristatymo metu) | taip/ne | taip | - | - | - | - |  | - | - | - | - | -
9 | Elektrinis smūginis gręžtuvas |  |  | 3 |  | 0 |  | - | [5 empty] | -
9.1 | Įtampa / dažnis | V/Hz | 210 - 240 V / 50 - 60 Hz / AC | - | - | - | - |  | - | - | - | - | -
9.2 | Galingumas, ne mažiau | W | 700 | - | - | - | - |  | - | - | - | - | -
9.3 | Apsukų skaičius, ne mažiau | aps/min | 3000 | - | - | - | - |  | - | - | - | - | -
9.4 | Berakčio griebtuvo skersmuo, ne mažiau | mm | 13 | - | - | - | - |  | - | - | - | - | -
9.5 | Maksimalus gręžiamos skylės dydis betone | mm | 16 | - | - | - | - |  | - | - | - | - | -
9.6 | Maksimalus gręžiamos skylės dydis medienoje | mm | 30 | - | - | - | - |  | - | - | - | - | -
9.7 | Maksimalus gręžiamos skylės dydis pliene | mm | 13 | - | - | - | - |  | - | - | - | - | -
9.8 | Komplektacija: - gylio ribotuvas; - prisukama šoninė rankena - 1 vnt.; - lagaminas (jei yra numatytas gamintojo) - 1 vnt. | taip/ne | taip | - | - | - | - |  | - | - | - | - | -
9.9 | Turi turėti CE ženklą | taip/ne | taip | - | - | - | - |  | - | - | - | - | -
9.10 | Naudojimosi, aptarnavimo instrukcija ir techninis pasas lietuvių kalba (prekių pristatymo metu) | taip/ne | taip | - | - | - | - |  | - | - | - | - | -
10 | Elektrinis kampinis šlifuoklis |  |  | 3 |  | 0 |  | - | [5 empty] | -
10.1 | Abrazyvinio disko diametras | mm | 125 | - | - | - | - |  | - | - | - | - | -
10.2 | Įtampa / dažnis | V/Hz | 210 - 240 V / 50 - 60 Hz / AC | - | - | - | - |  | - | - | - | - | -
10.3 | Galia, ne mažiau | W | 1700 | - | - | - | - |  | - | - | - | - | -
10.4 | Apsukų skaičius, ne mažiau | aps/min | 10000 | - | - | - | - |  | - | - | - | - | -
10.5 | Svoris, ne daugiau | kg | 3.5 | - | - | - | - |  | - | - | - | - | -
10.6 | Energiją taupantis variklis be šepetėlių | taip/ne | taip | - | - | - | - |  | - | - | - | - | -
10.7 | Komplekte turi būti papildoma rankena | taip/ne | taip | - | - | - | - |  | - | - | - | - | -
10.8 | Turi turėti CE ženklą | taip/ne | taip | - | - | - | - |  | - | - | - | - | -
10.9 | Naudojimosi, aptarnavimo instrukcija ir techninis pasas lietuvių kalba (prekių pristatymo metu) | taip/ne | taip | - | - | - | - |  | - | - | - | - | -
11 | Elektrinis diskinis medžio pjūklas |  |  | 2 |  | 0 |  | - | [5 empty] | -
11.1 | Galia, ne mažiau | W | 1200 | - | - | - | - |  | - | - | - | - | -
11.2 | Maks. disko skersmuo | mm | 190 | - | - | - | - |  | - | - | - | - | -
11.3 | Apsukų skaičius, ne mažiau | aps/min | 4500 | - | - | - | - |  | - | - | - | - | -
11.4 | Įtampa / dažnis | V/Hz | 210 - 240 V / 50 - 60 Hz / AC | - | - | - | - |  | - | - | - | - | -
11.5 | Pjovimo gylis 45/90° kampu, ne mažiau | mm | 45/65 | - | - | - | - |  | - | - | - | - | -
11.6 | Galimybė prijungti dulkių siurblį | taip/ne | taip | - | - | - | - |  | - | - | - | - | -
11.7 | Komplekte turi būti pjovimo diskas ir lagaminas | taip/ne | taip | - | - | - | - |  | - | - | - | - | -
11.8 | Svoris, ne didesnis | kg | 5,0 | - | - | - | - |  | - | - | - | - | -
11.9 | Turi turėti CE ženklą | taip/ne | taip | - | - | - | - |  | - | - | - | - | -
11.10 | Naudojimosi, aptarnavimo instrukcija ir techninis pasas lietuvių kalba (prekių pristatymo metu) | taip/ne | taip | - | - | - | - |  | - | - | - | - | -
12 | Elektrinis siaurapjūklis |  |  | 3 |  | 0 |  | - | [5 empty] | -
12.1 | Galia, ne mažiau | W | 700 | - | - | - | - |  | - | - | - | - | -
12.2 | Įtampa / dažnis | V/Hz | 210 - 240 V / 50 - 60 Hz / AC | - | - | - | - |  | - | - | - | - | -
12.3 | Pjovimo gylis medienoje, ne mažiau | mm | 90 | - | - | - | - |  | - | - | - | - | -
12.4 | Pjovimo gylis pliene, ne mažiau | mm | 10 | - | - | - | - |  | - | - | - | - | -
12.5 | Svoris, ne daugiau | kg | 3,0 | - | - | - | - |  | - | - | - | - | -
12.6 | Turi turėti CE ženklą | taip/ne | taip | - | - | - | - |  | - | - | - | - | -
12.7 | Naudojimosi, aptarnavimo instrukcija ir techninis pasas lietuvių kalba (prekių pristatymo metu) | taip/ne | taip | - | - | - | - |  | - | - | - | - | -
13 | Pramoninis dulkių siurblys |  |  | 3 |  | 0 |  | - | [5 empty] | -
13.1 | Galingumas, ne mažiau | W | 1000 | - | - | - | - |  | - | - | - | - | -
13.2 | Įtampa / dažnis | V/Hz | 210 - 240 V / 50 - 60 Hz / AC | - | - | - | - |  | - | - | - | - | -
13.3 | Maksimalus vakuumas, ne mažiau | mbar | 200 | - | - | - | - |  | - | - | - | - | -
13.4 | Oro srautas, ne mažiau | l/min. | 4000 | - | - | - | - |  | - | - | - | - | -
13.5 | Talpos dydis, ne mažiau | l | 15 | - | - | - | - |  | - | - | - | - | -
13.6 | Žarnos ilgis, ne mažiau | m | 3 | - | - | - | - |  | - | - | - | - | -
13.7 | Turi turėti CE ženklą | taip/ne | taip | - | - | - | - |  | - | - | - | - | -
13.8 | Naudojimosi, aptarnavimo instrukcija ir techninis pasas lietuvių kalba (prekių pristatymo metu) | taip/ne | taip | - | - | - | - |  | - | - | - | - | -
|  | Pasiūlymo kaina EUR be PVM[1] |  |  |  | 0
PVM (pildoma, jei taikoma)
|  | Pasiūlymo kaina EUR su PVM[2] |  |  |  | 0
[1] Pasiūlymo kaina EUR be PVM bus naudojama pasiūlymų vertinimui. Pasiūlymo kaina EUR be PVM turi apimti visas tiekėjo išlaidas, visus mokesčius, išskyrus PVM mokestį, mokėtinus pagal galiojančius Lietuvos Respublikos įstatymus, įskaitant sąskaitų pateikimo kaštus per „E.sąskaita“ sistemą.
[2] Į „Pasiūlymo kainą su PVM“ turi būti įskaityti visi mokesčiai ir visos tiekėjo išlaidos pagal pirkimo dokumentų reikalavimus.
[3] Pirkėjas neįsipareigoja išpirkti prekių visai Sutarties vertei ar bet kokiai jos daliai. Prekės bus perkamos pagal poreikį. Tiekėjui bus mokama už faktiškai pristatytas prekes.
[4] Jeigu gamintoją kontroliuojantis asmuo yra fizinis asmuo, nurodoma 1) nuolatinė gyvenamoji vieta ir 2) pilietybė.
Kontroliuojantis asmuo suprantamas taip, kaip tai apibrėžta VPĮ 2 straipsnio 151 dalyje / PĮ 2 straipsnio 41 dalyje: „Kontroliuojantis asmuo – individualios įmonės savininkas arba juridinis ar fizinis asmuo, kuris kitame juridiniame asmenyje:
1) tiesiogiai ar netiesiogiai valdo daugiau kaip 50 procentų akcijų, pajų, dalių, įnašų ar (ir) balsų juridinio asmens dalyvių susirinkime arba
2) kartu su susijusiais asmenimis valdo daugiau kaip 50 procentų akcijų, pajų, dalių, įnašų ar (ir) balsų juridinio asmens dalyvių susirinkime ir kurio valdoma dalis yra ne mažesnė kaip 10 procentų akcijų, pajų, dalių, įnašų ar (ir) balsų juridinio asmens dalyvių susirinkime. Susijusiu asmeniu laikomi:
a) juridinių asmenų atveju – asmenys, kurių metinė finansinė atskaitomybė turi būti konsoliduota pagal Lietuvos Respublikos įmonių grupių konsoliduotosios finansinės atskaitomybės įstatymą, arba asmenys, kurių metinė finansinė atskaitomybė turi būti konsoliduota pagal kitų valstybių teisės aktus, įgyvendinančius Direktyvoje 2013/34/ES nustatytus reikalavimus;
b) fizinių asmenų atveju – sutuoktiniai, tėvai ir jų vaikai (įvaikiai).”