## Lapas1
Odontologinės ir protezavimo medžiagos TECHNINĖ SPECIFIKACIJA (PROJEKTAS) Pasiūlymo formos 1 priedas
Eil. Nr. | Medžiagų ir priemonių pavadinimas | Mato vnt. | Preliminarus pirkimo kiekis 24 mėn, | Privalomi reikalavimai | Siūlomi prekės parametrai, pateikiama ši informacija: siūlomos prekės gamintojas, modelis, katalogo Nr. ( jeigu yra), prekės parametrai ir nuoroda į pateikto aprašymo ir/ar katalogo pavadinimą, numerį, puslapį, kuriame aprašomas prekės atitikimas keliamiems reikalavimams papildomai gali būti pateikta internetinė nuoroda į gamintojo psl. | Mato vieneto kaina Eur be PVM | PVM dydis proc. | Mato vieneto kaina Eur su PVM | Bendra kiekio kaina Eur be PVM (4x7) | Bendra kiekio kaina Eur su PVM (4x9)
1 | 2 | 3 | 4 | 5 | 6 | 7 | 8 | 9 | 10 | 11
1 pirkimo dalis. ŠVIESOJE KIETĖJANČIOS PLOMBINĖS, APSAUGINĖS MEDŽIAGOS
1.1. | Šviesa kietinamas kompozitas priekinėms restauracijoms | Švirkštai 4,7 g (±0,1g) ( 2,7ml) | 18 | · Turi aukštas estetines savybes
· Tinkamas visoms tiesioginio restauravimo technikoms
· Ilgas darbo laikas - apie 4 min.
· Rentgenokontrastiškas
· Turi 22 atspalvius ir 3 skirtingus emalio skaidrumus JE, AE, SE
· Standartiniai dentino atspalviai
· Opakiško dentino (vidiniai atspalviai)
1.2 | Šviesa kietinamas kompozitas krūminių dantų restauracijoms | Švirkštai 5,5 g(±0,1g) (2,7ml) | 12 | · Tinkamas krūminių dantų atstatymui
· Pasižymi tvirtumu ir nedidele susitraukimo įtampa
· Tinkamas 252% Al rentgenokontrastiškumas
· Galimi atspalviai: 4 standartiniai (A1, A2, A3, A3.5) ir 2 papildomi (IE, JE)
1.3. | Šviesa kietinamas takus kompozitas | Pakuotė po 3,4 g (±0,1g) švirkštas. | 24 | · Injekuojamo klampumo medžiaga, nanohibridinis šviesa kietinamas kompozitas | ·
· Sudėtyje neturi būti bis-GMA
· Naudojama I, II, III, IV, V klasių tiesioginėms restauracijoms, įtvarams bei minimaliai invazyvioms restauracijoms atlikti
· Standartiniai atspalviai (BW, A1, A2, A3, A3.5, A4, B1, B2, B3, C3, CV), vidiniai atspalviai (AO2, AO3) ir išoriniai atspalviai (JE, AE)
· Galimi plastikiniai ar adatos tipo (metaliniai) aplikavimo antgaliai.
1.4. | Itin tvirtas takus kompozitas | Švirkštas ne daugiau 2,7g(±0,1g) švirkštas. | 45 | · Šviesoje kietėjantis injekuojamas kompozitas
· Užpildą sudaro didelis kiekis smulkių bario oksido dalelių, padengtų silano danga.
· Itin tvirtas, naudojamas visų klasių ertmių restauravimui be papildomo dengiamojo sluoksnio.
· Rentgenokontrastiškas (252%), tiksotropinis
· Ne mažiau 16 atspalvių, 3 skaidrumo lygių (XBW, BW, A1, A2, A3, A3.5, A4, B1, B2, CV, CVD, AO1, AO2, AO3, JE, AE).
· Adatos tipo aplikavimo antgaliai pakuotėje
1.5. | Šviesa kietinama restauravimo medžiaga | Švirkštas ne daugiau 3g ir kapsulės ne mažiau 0,25g ( kapsulių pakuotė 16 * 0,25g) | Švirkštai - 40 vnt . Kapsulės 30 pakuočių | · Priekiniams ir galiniams dantims atkurti. | ·
· Idealiai modeliuojasi ir greitai išsipoliruoja.
Sistemoje yra 5 universalūs atspalviai (A1;A2;A3;A3,5;A4;), kurie atkuria 16 VITA rakto atspalvių
· Galimi du viskoziškumai LV ir HV
1.6. | Šviesoje kietėjantis dantų vagelių silantas | Švirkštas ne mažiau 1,2ml | 5 | · Skystas | ·
· Savo sudėtyje turi fluoro
· Naudojamas vaikams, išdygusių nuolatinių krūminių ir prieškrūminių dantų vagelių hermetizavimui ir ėduonies profilaktikai
1.7. | Takus kompozitas kapsulėmis | Medžiaga kapsulėse ne daugiau nei po 0,25g. | 30 | · Takus kompozitas kapsulėse | ·
· I ir II klasės restauracijoms atkurti
· Iš kramtomojo paviršiaus turi būti dengiamas kitu kompozitu 2mm sluoksniu.
· Kietinamas šviesa iki 4 mm storio
· Nereikia modeliuoti, savaime pasiskirsto ertmėje.
· Mažas polimerizacinis stresas: < 1,5Mpa.
· Kapsulės su metaliniu galiuku
1.8. | Šviesoje kietėjantis stiklo jonomero pamušalas | Švirkštai ne daugiau 2,5g | 6 | · Šviesoje polimerizuojamas. | ·
· Išskiria fluoro jonus ir apsaugo nuo antrinio karieso.
· Biosuderinamas,
· Rentgenokontrastinis
· Paskirtis: gilių kariozinių ertmių gydymo metu po kompozito užpildu
1.9. | Skaidulomis sutvirtintas takus kompozitas dentino atstatymui | Švirkštai ne daugiau 2ml- 3,7g | 12 | · Tvirta medžiaga | ·
· Šviesoje kietinama
· Naudojama tiesioginėms kompozito restauracijoms,
· Tinka didelėms krūminių dantų ertmėms, gumburų atkūrimui.
· Endodontiškai gydytų dantų ir ertmių, po amalgaminių plombų pašalinimo
· 2 spalvų - BULK ir DENTIN.
1.10. | Skystas koferdamas | Švirkštas ne mažiau 1,2 ml | 5 | · Dantenų audiniams izoliuoti, apsaugant nuo plombavimo medžiagų tiesioginio patekimo | ·
· Izoliuoja gydomą dantį nuo aplinkos skysčių
1.11. | Šviesoje kietinamas stiklo jonomero cementas kapsulėse | Pakuotėje 50 vnt po 0,43g kapsulių | 4 | · Rentgenokontrastiškas | ·
· Šviesa kietinamas
· Sustiprintas stiklo jonomeras
· Įvairios spalvos
· Paruoštas maišymui kapsulėse po 0,43 g
· Naudojamas: III, V –os ir nedidelių I-os klasės ertmių restauracijoms, pieninių dantų, kulčių atstatymui, geriatrinei odontologijai, kaip pamušalas
Bendra 1 dalies kaina
2 pirkimo dalis. CHEMINIO KIETĖJIMO PLOMBINĖS MEDŽIAGOS
2.1. | Cheminio kietėjimo stiklojonomerinis cementas | 1 pakuotėje : ne mažiau 15g miltelių, 8 g skysčio, kartoninės lentelės plombų maišymui, šaukštelis. | 15 | · Rentgenokontrastiškas | ·
· Pieninių ir nuolatinių dantų I-II klasės ertmėms plombuoti esant nepalankioms sąlygoms (sunku užtikrinti sausumą kariozinėje ertmėje)
· Laikinoms restauracijoms
· Danties kulčių atstatymui
· Šakninio ėduonies atstatymui
· Pirmam sluoksniui taikant „sumuštinio" techniką
· Spalva –A2, A3
· Nereikalingas danties paruošimas
2.2. | Medžiaga perforacijai dengti | 1 g. ± 0,2 g pakuotė | 4 | · Mineralinio trioksido agregato baltos spalvos milteliai | ·
Bendra 2 dalies kaina
3 pirkimo dalis. MEDŽIAGOS KANALŲ PLOMBAVIMUI
3.1. | Gutaperčios kaiščiai (pagrindiniai) | Dėžutėje ne mažiau 120 vnt | 8 | · Skirti šaknų kanalų plombavimui | ·
· Sudėtis: gutaperča, cinko oksidas, bario sulfatas, spalvinis reagentas
3.2. | Gutaperčios kaiščiai (pagalbiniai) | Dėžutėje ne mažiau 120 vnt | 8 | · Dydžiai XF, FF, MF, F | ·
· Su spalviniu kodu
· Turi atitikti ISO standartą
· Skirti dantų šaknų kanalų plombavimui
3.3. | Gutaperčios kaiščiai pagal mašininius instrumentus Protaper Gold ir Protaper Ultimate | Dėžutėje ne mažiau 60vnt | 20 | · Gutaperča skirta ir atitinka kintančio konuso instrumentų išformuotiems kanalams | ·
· Mikronizuota
· Galimi dydžiai: F1, F2, F3, F4, F5 ir F1, F2, F3, FX, FXL
3.4. | Dantų šaknų kanalų plombinė medžiaga | Rinkinys ne daugiau 13,5 g | 4 | · Pastos pavidalo | ·
· 2-jų komponentų: epoksidinės derva ir aminai
· Rentgenokontrastiškas
· Lengvai maišomas
· Geras biosuderinamumas su danties audiniais
3.5. | Biokeraminė šaknų kanalų plombavimo medžiaga | Pakuotė iki 3g švirkštas | 13 | · Biokeraminė medžiaga | ·
· Skirta endodontinių instrumentų išformuotiems kanalams užpildyti vieno gutaperčos kaiščio technika arba vien tik pačia medžiaga
· Kietėjimo laikas 2-4 valandos.
· Pakuotėje iki 2g švirkštas pilnai paruoštos konsistencijos su įvedimo antgaliukais.
· Nereikia maišyti, vedama į kanalą
Bendra 3 dalies kaina
4 pirkimo dalis. SURIŠIKLIAI
4.1. | Dentalinė adhezyvinė sistema | Buteliuke ne daugiau 5 ml skysčio | 10 | · Universalus, vienkomponentis surišiklis | ·
· Tinka visoms tiesioginių ir netiesioginių restauracijų surišimo indikacijoms ir visoms ėsdinimo technikoms
· Rentgenokontrastiškas
· Sukibimas su visais dantų audiniais ir įvairių restauracijų paviršiais, stiklo keramika be papildomų priemonių
· Sudėtyje neturi BisGMA
· Tiekiamas buteliuke su patogiu dozavimo dangteliu
· Padidėjusio jautrumo dantų padengimas ir dentino hermetizavimas
4.2. | Kompozito drėkinimo skystis | Buteliukas ne mažiau 3ml skysčio | 6 | · Pagerina plombavimo medžiagos modeliavimą | ·
· Sudrėkina sausą kompozitą
· Atstatomas deguonies slopinimo sluoksnis
· Užtikrinamas kompozito sluoksnių sukibimas
4.3. | Dentino nujautrintojas ir surišiklis | Buteliukas ne mažiau kaip 5 ml | 1 | · Dentino jautrumui sumažinti ir uždaryti dentino kanalėlius | ·
Bendra 4 dalies kaina
5 pirkimo dalis. LAIKINI UŽPILDAI
5.1. | Laikinas kariozinių ertmių užpildas | Dėžutėje ne mažiau 40 g miltelių, 15 ml skysčio | 20 | · Cinko oksido - eugenolio užpildas laikinoms restauracijoms iki 1 metų | ·
· Naudojamas kaip laikinas užpildas arba kaip bazė - pagrindas
· Didelis dimensinis stabilumas
· Mažas tirpumas
· Raminantis poveikis pulpai
· Maišomas rankomis
5.2. | Laikinas užpildas be eugenolio | Indelis ne daugiau 38g | 6 | · Laikinas užpildas | ·
· Be eugenolio
· Kreminė konsistencija - lengvai ir greitai aplikuojamas
· Išskiria fluorą
· Rentgenkontrastiškas
· Nemaišomas
· Greitai kietėja burnoje seilių poveikyje
5.3. | Kalcio hidroksido pasta | Švirkšte ne mažiau 2,1 g | 12 | · Sudėtyje: kalcio hidroksidas, bario sulfatas, hidroksiapatitas, propilenglikolis | ·
· Naudojamas laikinam šaknų kanalų užpildymui tarp gydymų
· Didelis kiekis kalcio hidroksido turi remineralizuojantį poveikį.
· Gerina pažeistų peripikalinių audinių atkūrimą
· Rentgenokontrastiškas
5.4. | Jodoformo milteliai | Buteliukas ne mažiau 30g su milteliais | 4 | · Kaulo uždegimo (alveolito) gydymui po dantų šalinimo | ·
5.5. | Dentino pakaitalas | Pakuotė su 5 vnt kapsulių su konteineriais | 20 | · Bioaktyvus cementas | ·
· Pasižymi teigiamu poveikiu gyvoms pulpos ląstelėms
· Stimuliuoja tretinio dentino formavimąsi
· Tiesioginis cemento kontaktas su gyvybingu pulpos audiniu skatina reparacinio dentino formavimąsi
· Alternatyva tradicinėms kalcio hidroksido pagrindu gaminamoms medžiagoms
· Išsaugo dantų gyvybingumą ilgam laikui
· Pakuotėje 5 vnt. kapsulės ir 5 vnt. vienos dozės konteineriai (± 1)
Bendra 5 dalies kaina
6 pirkimo dalis. MEDŽIAGOS IRIGACIJAI IR KANALŲ DEZINFEKCIJAI
6.1. | Medžiaga dantų kanalų platinimui | Švirkštas ne daugiau 9 g | 6 | · Gelio arba kremo pavidalo medžiaga.
· Sudėtyje yra EDTA
· Skirta chemomechaniniam dantų šaknų kanalų paruošimui
· Sunkiai prieinamiems, užkalkėjusiems kanalams platinti, tirpina sukalkėjusius audinius
6.2. | Chloranas | Buteliukas ne mažiau 200 ml, gali būti 400 ml | 12 | · 5,25 % natrio hipochlorito tirpalas
|  |  | (400 ml) | · Skirtas šaknų kanalų irigacijai ir dezinfekcijai
· Netoksiškas
6.3. | Chlorheksidino gliukonatas 2% | Buteliukas ne mažiau 200ml | 6 | · Platus antibakterinis spektras
· Neturi audinius tirpdančio poveikio
6.4. | Kraujavimą stabdantis preparatas | Buteliukas ne mažiau 10 ml | 20 | · Sudėtyje yra aliuminio chloridas 25 %
· Neturi sukelti alerginių reakcijų
· Stabdo kraujavimą iš dantenų gleivinės įvairių odontologinių procedūrų metu
6.5. | Pagalbinė medžiaga dantų kanalų gydymui | Buteliukas ne mažiau 20ml | 8 | · Gvazdikėlių aliejus
· Švelnus, nuskausminantis veikimas
· Naudojamas skubioje odontologinėje pagalboje
6.6. | Etilen-di-amin-tetra-acto rūgštis | Buteliukas ne mažiau 50ml | 8 | · Skirtas mechaniniam šaknies kanalo paruošimui
· Pašalina lipnųjį sluoksnį
· Sudėtis: dinatrio edetatas (EDTA 17%), vanduo, pagalbinės medžiagos
Bendra 6 dalies kaina
7 pirkimo dalis. ENDODONTINIAI INSTRUMENTAI
7.1. | Mašininiai kanalų platinimo instrumentai | Pakuotėje 6 vnt. | 10 | · Kintančio konuso sistema | ·
· Kanalų platinimui ir formavimui
· Termiškai apdorotas nikelio titanas
· Skerspjūvis ovalaus trikampio formos
· Galimi 8 instrumento dydžiai: SX, S1, S2, F1, F2, F3, F4, F5
· Galimi instrumento ilgiai: 21mm, 25mm, 31mm.
· Privalo turėti CE pažymėjimą
7.2. | Endodontiniai mašininiai instrumentai | Pakuotėje 6 vnt. | 18 | · Kintančio mažėjančio konuso sistema | ·
· Trys skirtingi termiškai apdoroto nikelio titano instrumentai, sidabrinės, auksinės ir mėlynos spalvos.
· Vielos skersmens storis nuo 1mm.
· Instrumentų skerspjūvis: centruotas kvadratas pereinantis į kintantį išcentruotą lygiagretainį.
· Galimi 8 instrumento dydžiai: SX, Shaper, Slider, F1, F2, F3, FX, FXL.
· Galimi instrumento ilgiai: 21mm, 25mm, 31mm.
· Privalo turėti CE pažymėjimą
7.3. | Dantų šaknų kanalų plėtikliai. (K-file) | Pakuotėje po 6 vnt | 28 | · Nerūdijančio plieno | ·
· Paskirtis: skirti pulpos ar negyvų danties audinių pašalinimui, kanalų formavimui
· Su silikonine rankenėle
· Su guminiu stoperiu
· Atsparūs sterilizacijai
· Rankiniai endodontiniai instrumentai.
· Pjūvyje keturkampio formos
· Dydžiai: 015-040, 045-080
· Ilgis 21,25,31 mm.
· Turi atitikti ISO spalvinį standartą
· Privalo turėti CE pažymėjimą
7.4. | Dantų šaknų kanalų plėtikliai (K-flexofile) | Pakuotėje po 6 vnt | 15 | · Nerūdijančio plieno | ·
· Paskirtis: skirti pulpos ar negyvų danties audinių pašalinimui, kanalų formavimui.
· Atsparūs sterilizacijai
· Rankiniai endodontiniai instrumentai
· Su silikonine rankenėle
· Su guminiu stoperiu
· Pjūvyje keturkampio formos
· Labai lankstūs
· Dydžiai: 006, 008, 010, 015, 020, 025, 030, 035, 040, 045, 050
· Ilgiai- 21, 25, 31 mm
· Turi atitikti ISO spalvinį standartą,
· Privalo turėti CE pažymėjimą
7.5. | Adatos endodontiniams švirkštams | Pakuotėje 20 vnt | 15 | · Lengvai palenkiamos | ·
· Vienkartinės
· Skirtos dantų šaknų kanalų praplovimui
· Naudojamos kartu su endodontiniais švirkštais
7.6. | Rankiniai Protaper | Rinkinys su 6 vnt | 14 | · Rankiniai instrumentai | ·
· Pagaminti iš Ni-Ti
· Skirti darbui su kalcifikuotais ir sunkiai praeinamais kanalais.
· Ilgis 25 ir 31 mm
· Dydžiai SX, S1, S2, F1, F2, F3.
7.7. | Endodontinė liniuotė | vnt | 4 | · Nerūdijančio plieno | ·
· Žiedas
· Sugraduota kas 0,5 mm
· Autoklavuojama
7.8. | Endodontiniai antgaliai aplikatoriai | Pakuotė 1 0vnt | 6 | · Elastinis antgalis skirtas endodontinių medžiagų įvedimui į kanalą | ·
· Tamsiai mėlynos spalvos
Bendra 7 dalies kaina
8 pirkimo dalis. VIENKARTINĖS PRIEMONĖS
8.1. | Seilių atsiurbimo vamzdeliai | 1 pakuotėje 100 vnt | 80 | · Lankstūs | ·
· Skaidrūs arba įvairių spalvų
· Elastingi
· Lengvai užsidedantys ant antgalio
· Lengvai prisitaikantys pagal reikiamą padėtį
· Naudojami skysčiams iš burnos išsiurbti
8.2. | Dulkių atsiurbėjai | Pakuotėje 100 vnt | 50 | · Spalvoti | ·
· Diametras – 16 mm
· Ilgis – 128 mm
8.3. | Skruostų išplėtikliai | Pakuotėje 1 vnt | 5000 | · Vienkartinė pagalbinė priemonė | ·
· Lanksti
· Pagaminta iš latekso
· Palengvina priėjimą prie burnos
· Dydžiai: J, S, R ( Junior, Small, Regular).
8.4. | Sterilūs chirurginiai atsiurbėjai | Pakuotėje iki 20 vnt | 15 | · Sterilūs | ·
· Seilėms, kraujui susiurbti chirurginių intervencijų metu
8.5. | Adatos karpuliniam švirkštui | Dėžutėje 100 vnt | 50 | · Aštrios | ·
· Dydis ir storis 0,3*25 mm; 0,3* 21mm ; 0,4*35mm
· Vienkartinės
· Sterilios
8.6. | Skalpelių ašmenys | Pakuotėje 100 vnt | 7 | · Sterilūs | ·
· Aštrūs
· Įvairaus dydžio ir formos
· Vienkartiniam naudojimui
8.7. | Popieriniai kaiščiai | Pakuotėje 200 vnt | 20 | · Standartizuoti | ·
· Turi turėti spalvinį žymėjimą, atitinkantį ISO standartą
· Vienkartiniai
· Skirti dantų kanalų sausinimui
· Dydžiai: 015 – 080.
8.8. | Popieriniai kaiščiai pagal mašininius instrumentus | Pakuotėje ne mažiau 180vnt | 15 | · Idealiai atitinka ir skirti kintančio konuso instrumentų išformuotiems kanalams sausinti | ·
· Galimi dydžiai: F1, F2, F3, F4, F5 ir F1, F2, F3, FX, FXL. Pakuotė ne mažiau 180 vnt
8.9. | Servetėlės pacientams | Dėžėje 500 vnt | 30 | · Vienkartinė | ·
· 48 cm x 33 cm (±5 cm)
· Neperšlampama, su apsaugine plėvele
· Įvairių spalvų, galimybė pasirinkti iš ne mažiau 4 spalvų
· Supakuota originaliojo gamintojo pakuotėje ne mažiau 500 vnt.
8.10. | Artikuliacinis popierius | Pakuotėje ne mažiau 10 lapelių | 20 | · Dvipusis | ·
· Įvairių storių
· Turi tikti terapiniams ir ortopediniams darbams
8.11. | Aplikatoriai | Pakuotėje 100 vnt | 60 | · Sugeria aplikuojamą medžiagą ir adhezyvą, tolygiai paskirsto ant danties audinių | ·
· Galvutės 3 dydžių
· Kotelis plastikinis
8.12. | Tarpdančių siūlas | vnt | 16 | · Supakuotas rulonėlyje
· Padengtas vašku, plonas
· Ne mažiau 30 m
8.13. | Endodontinis švirkštas | vnt | 200 | · Skaidrus | ·
· Plastikinis
· Su užsukama jungtimi
· Tūris 5 ml ir 10 ml (+/- 0,2 ml)
8.14 | Purškiama kalkė | Flakonas 75 ml. | 1 | · Žalios arba raudonos, mėlynos spalvos, užpildyta aplinkai | ·
· nekenksmingu aerozoliu.
Bendra 8 dalies kaina
9 pirkimo dalis. ANTSPAUDINĖS MEDŽIAGOS, LAKAI, CEMENTAI DANTŲ PROTEZAVIMUI
9.1. | Stiklojonomerinis cementas | Rinkinys: 15 g miltelių, 8 g. skysčio, 7 g kondicionieriaus | 6 | · Derva modifikuotas stiklojonomerinis cementas; | ·
· Ypač stiprus ir ilgai išliekantis;
· Naudojamas vainikėlių, tiltų fiksavimui;
· Apsaugantis nuo pakartotinio karieso;
9.2. | Dvigubo kietėjimodervinis cementas | Rinkinys: 2 x švirkštai (po 4,6 ml)+15 maišymoantgaliai | 3 | · Savaiminio didelio sukibimo, dvigubo kietėjimo; · Įklotų, kaiščių vainikėlių, tiltų cementavimui; | ·
9.3. | Cementas laikinam fiksavimui | Rinkinys: 50 g pasta + 15 g pasta tūbelėje | 2 | · Laikinas cementas be eugenolio; | ·
9.4. | Kalcio hidroksido pamušalas | Rinkinys: 1x13 g bazinė pasta; 1x11 g katalizatorius | 2 | · Rentgeno kontrastiškas; · Dviejų komponentų savaime kietėjanti medžiaga, skirta laikinam protezų fiksavimui | ·
9.5. | Laikinas cementas | · Rinkinys: 2x5 ml (2x11 g) automatinio maišymo švirkštas, maišymo antgalis | 1 | · Silikoninis cementas; | ·
9.6. | Alginatinė atspausdinė masė | ne mažiau 450 g pakuotėje | 60 | · Atspaudas nesitraukia nemažiau kaip 5 dienas (+1); | ·
· Tikslumas 20 mikronų;
· Tikslus matmenų stabilumas (168 valandos)
· Nekeliantys dulkių milteliai garantuoja saugų ir švarų darbą;
· Paskirtis: Palengvinti maišymo procedūrą ir pasiekti lygią ir pastišką masės konsistenciją, ši ilgalaikė masė turi turėti savybę greitai ir tolygiai sudrėkti;
· Turi būti suderinta su gipsu;
· Stingimo laikas burnoje +/- 30 sek;
· Sudėtyje neturi būti kadmio;
· Puikus biosuderinamumas;
9.7. | Intraoraliniai antgaliai | vnt | 100 | · Geltoni; | ·
· Skirti uždėti ant maišymo antgalių
9.8. | Maišymo antgaliai | Pakuotė 50 vnt. | 4 | · Geltoni; | ·
| atspaudinėms masėms |  |  | · Skirti korekcinei masei maišyti
9.9. | A silikono korekcinė medžiaga | Rinkinys: 2 x 50 ml. kartridžai;ne mažiau 12 maišymo antgaliukų, intraoraliniai antgaliukai | 3 | · Skysta atspaudinė medžiaga kartridžuose; | ·
· Hidrofiliška;
· Darbo laikas - 1 min.;
· Kietėjimo laikas: nuo3:30 min. iki 5 min;
· Maksimalus kompresijos įtempimas: 5 %;
· Dozavimas – 1:1 (bazė: katalizatorius);
· Atsistatymas po deformacijos: 99,6 % (±0,5 %);
· Linijinis erdvinis duomenų pakitimas 0,4 % (±0,05 %);
· Klasifikacija pagal EN ISO4823:2000 ar lygiavertė;
· Tipas 3 ar lygiavertis;
· Medžiagos užvirimo taškas: ne mažiau 300 °C;
· Medžiaga netirpi vandenyje;
· Cheminė sudėtis: vinildimetilpolisiloksanas, platinos kompleksas, silicio oksidas;
9.10. | A silikonas, bazinė atspaudinė masė | Rinkinys: bazė + katalizatorius (300gr + 300gr) | 5 | · Dozavimas: 1:1 (bazė: katalizatorius); | ·
· Kietėjimo laikas: ne daugiau 3:30 min.;
· Talpa sandari;
· Medžiagos maišymo laikas: ne daugiau 45 s;
· Maksimalus kompresijos įtempimas: 2,5 %;
· Atsistatymas po deformacijos: 99,1 % (±0,1 %);
· Linijinis erdvinis duomenų pakitimas: 0,4 %;
· Klasifikacija pagal EN ISO 4823:2000 ar lygiavertė;
· Tipas 0 ar lygiavertis;
· Medžiagos užvirimo taškas: ne mažiau 300 °C;
· Medžiaga netirpi vandenyje;
· Cheminė sudėtis: vinildimetilpolisiloksanas, platinos kompleksas
9.11. | A silikonas sąkandžio registravimui | Rinkinys: 2x50 ml kartridžai, 12 maišymo antgaliukų | 2 | · Sąkandžio registracija galutinio sąkandžio pozicijoj | ·
· Kietėjimo burnoje laikas: ne daugiau 30 sek.;
· Aiški tiksotropija;
• Lengva apipjaustyti ir šlifuoti;
Bendra 9 dalies kaina
10 pirkimo dalis. GRĄŽTAI, ŠLIFAVIMO, POLIRAVIMO PRIEMONĖS
10.1 | Grąžtai | Pakuotėje 5 vnt | 50 | · Kampiniam antgaliui | ·
· Kietmetalio
· Kietmetalio prailginti
· Įvairių formų
· Įvairių dydžių
· Autoklavuojami
· Atsparūs dezinfekuojantiems tirpalams ir aukštai temperatūrai.
· Sertifikuoti
· Skirti kariozinių ertmių valymui, dantų paruošimui, selektyviam kariozinio dentino pašalinimui
· Aštrūs
· Neįkaitinantys danties audinių
· Privalo turėti CE pažymėjimą
10.2 | Grąžtai | Pakuotėje 5 vnt | 15 | · Kampiniam antgaliui | ·
· Karbidiniai
· Karbidiniai prailginti
· Įvairių formų
· Įvairių dydžių
· Autoklavuojami
· Atsparūs dezinfekuojantiems tirpalams ir aukštai temperatūrai
· Sertifikuoti
· Kotelio spalvinis žymėjimas
· Skirti kariozinių ertmių valymui, dantų paruošimui, selektyviam kariozinio dentino pašalinimui
· Aštrūs
· Neįkaitinantys danties audinių
· Privalo turėti CE pažymėjimą
10.3. | Grąžtai turbininiai, deimantiniai | Pakuotėje ne mažiau 5 vnt | 50 | · Turbininiam antgaliui | ·
· Nerūdijančio plieno
· Autoklavuojami
· Įvairios formos
· Įvairaus dydžio
· Įvairaus šiurkštumo
· Atsparūs dezinfekuojantiems tirpalams ir aukštai temperatūrai
· Nedarbinės dalies galas ( kuris fiksuojasi antgalyje) turi būti apvalus
· Daugiasluoksnis deimantų išsidėstymas
· Kotelio spalvinis žymėjimas
· Dėžutė pažymėta ISO Nr., skersmuo, partijos Nr., rekomenduojamas darbinis greitis
· Privalo turėti CE pažymėjimą
10.4. | Grąžtai turbininiai, deimantiniai | Pakuotėje ne mažiau 5 vnt | 50 | · Turbininiam antgaliui | ·
· Nerūdijančio plieno
· Prailginta darbinė dalis
· Autoklavuojami
· Įvairios formos
· Įvairaus dydžio
· Įvairaus šiurkštumo
· Nedarbinės dalies galas ( kuris fiksuojasi antgalyje) turi būti apvalus
· Daugiasluoksnis deimantų išsidėstymas
· Kotelio spalvinis žymėjimas
· Dėžutė pažymėta ISO Nr., skersmuo, partijos Nr., rekomenduojamas darbinis greitis
· Privalo turėti CE pažymėjimą
10.5. | Kietmetalio grąžteliai vainikėlių nupjovimui | Supakuoti po 1vnt arba pakuotėje 5 vnt | 10 | · Skirti vainikėliams nupjauti | ·
· Įvairių formų
· Įvairaus ilgio
· Darbinė dalis iš ypač kieto metalo
· Daugkartinio naudojimo
· Atsparūs dezinfekcijai ir sterilizacijai
· Autoklavuojami
· Privalo turėti CE pažymėjimą
10.6. | Endodontinis grąžtas | Dėžutėje 6 vnt | 4 | · Pagamintas iš nerūdijančio plieno | ·
· Kampiniam antgaliui
· Galimas dydis 1-6
· 28 ir 32 mm ilgio
10.7. | Laikiklis poliravimo diskeliams | vnt | 15 | · Tinka uždėti poliravimo diskelius | ·
· Metalinis
· Autoklavuojamas
10.8. | Šlifavimo poliravimo diskų papildymai | Pakuotė ne mažiau 50vnt | 16 | · Diskeliai 12,7 ir 9,5mm skersmens | ·
· Vieno dydžio ir grubumo viename paketėlyje,
· Grubumai: C, M, F, SF
·
10.9. | Metalinės šlifavimo juostelės | 1 vnt | 150 | · Perforuotos, deimantinės | ·
· Trijų šiurkštumų
· Ilgis: 147 mm (+/- 2)
· Plotis: 2,50 mm (+/- 0,5)
· Storis: 0,08 mm. (+/- 0,01)
· Vidurinė juostelės dalis su pjūkleliu, kurio ilgis: 40 mm (+/- 2)
10.10. | Plastikinės tarpdančių poliravimo juostelės | Pakuotėje ne mažiau 150 vnt | 6 | · Plastikinės | ·
· Tiesios
· Lanksčios
· Vienkartinės
· Dviejų skirtingų grubumų: šiurkščios – vidutinės
· Matmenys: 17,7 mm x 3,9 mm (±0,1 mm)
· Skirtos tarpdančių poliravimui po dantų plombavimo.
10.11. | Poliravimo galvutės kompozitams | Rinkinys 1+1 | 100 | · 2 poliravimo pakopų sistema | ·
· 2 šiurkštumų: vidutinis ( mėlynas) ir švelnus ( pilkas) 2vnt
· Vienkartiniai
· Lengviau pasiekiamos sunkiai prieinamos vietos dėl savo specifinės formos
· Greitis min. 3.000 - 5.000 aps./min., maks. iki 20.000 aps./min.
· ISO sertifikuotas
· Turi turėti CE pažymėjimą
10.12. | Poliravimo galvutės kompozitams | Rinkinys 3+3 | 6 | · 2 poliravimo pakopų sistema | ·
· Rinkinys 3+3
· 2 šiukštumų: vidutinis (rožinis), švelnus ( pilkas)
· Metalinis kotelis
· Daugkartinio naudojimo
· Darbinė dalis diskelio formos, diskelio diametrai 14mm*1,6mm ir 11mm*1,6mm
· Darbinė dalis impregnuota deimantu
· Greitis min. 3.000 - 8.000 aps./min., maks. iki 20.000 aps./min.
· Tinka visiems kompozitams poliruoti
· ISO sertifikuotas
· Turi turėti CE pažymėjimą
10.13. | Poliravimo šepetėliai | vnt | 90 | · Pagaminti iš sintetinio ir natūralaus pluošto | ·
· Mašininiai
· Šepetėlis įtvirtintas į nerūdijančio plieno karkasą, kuris tvirtinamas į kampinį antgalį
· Sterilizuojamas, daugkartinio naudojimo
· Šereliai 3 galimų kietumų: kietas, vidutinis, minkštas
· Įvairių formų
10.14. | Poliravimo gumytės | vnt | 100 | · Taurelės formos | ·
· Kampiniam antgaliui
· Metalinis kotelis
· 3 kietumų: kietas, vidutinis, minkštas
10.15. | Poliravimo šepetėlis | vnt | 8 | · Minkštas | ·
· Kampiniam antgaliui
· Ožkos plaukų arba lygiavertis
· Disko formos
· Kotelio skersmuo 2,35 mm (±0,1 mm)
10.16. | Kompozito poliravimo galvutė | vnt | 100 | · Impregnuota aliuminio oksidu | ·
· Pagaminta iš lanksčios polimerinės medžiagos
· 3 galimų formų: taurelės, diskelio, liepsnelės
· “Vieno žingsnio” polyras
· Vienkartinis
Bendra 10 dalies kaina
11 pirkimo dalis. OONTOLOGINIAI, PLOMBAVIMO INSTRUMENTAI IR PAGALBINĖS PRIEMONĖS
11.1. | Odontologinių veidrodėlių galvutės | vnt | 80 | · Nerūdijančio plieno | ·
· Atsparios dezinfekcijai ir sterilizacijai
· Veidrodinė dalis su sriegiu
· Galvutė apvali
· Veidrodėlis atkartojantis tikslų vaizdą
· 4 dydis
11.2. | Sekcijinės metalinės matricos | pakuotė ne mažiau 10 vnt | 30 | · Dydžiai small, medium, large, | ·
· Storis 35 ir 50 μm
· „Pupelės“ formos
· Atkuria taisyklingą tarpdančio formą
11.3. | Skaidrios matricos | Pakuotė | 4 | · Tiesi | ·
· Supakuota rulone
· Įvairių dydžių
· Vienkartinė
· Ne mažiau 6 mm ir ne daugiau 10 mm pločio
11.4. | Kontūruotos metalinės matricos | pakuotė ne mažiau 10 vnt | 15 | · Kontūruotos su skylutėmis matricos laikikliui – žiogeliui | ·
· 3 dydžiai: small, medium, large
· Atkuria taisyklingą tarpdančio formą
11.5. | Metalinės matricos | įpok | 3 | · Metalinė juostelė rulone 7 mm | ·
11.6. | Matricos laikiklis | vnt | 6 | · “Žiogelio” formos | ·
· Skirtas kontūruotos metalinės matricos uždėjimui ant danties paviršiaus
· Autoklavuojamas
11.7. | Mediniai kaiščiai tarpdančiams | Įvairių dydžių rinkinys, rinkinyje 100 vnt | 10 | · Turi optimalią anatominę formą | ·
· Įgaubtos pusės prisitaiko prie tarpdančių kontūro
· Įvairaus dydžio, spalvos skiriasi pagal kaiščio dydį
· Vienkartiniai
11.8. | Plastikiniai tarpdančių kaiščiai | Kaiščiai ne mažiau 100vnt pakuotė papildymas | 5 | · 3 dydžių: maži (tamsiai mėlyni), vidutiniai (vidutiniškai mėlyni) ir dideli (šviesiai mėlyni) | ·
· Plastikiniai
· Su skylute pincetui patogesniam įdėjimui ir išėmimui
11.9. | Žiedas matricai tvirtinti | vnt | 3 | · Pagamintas iš nikelio- titano, todėl žiedas lankstus ir netraumuoja audinių | ·
· V formos žiedo kraštai prispaudžia kaištį
· Žiedo kraštai sustiprinti stiklo pluoštu
· 2 dydžiai: mažas ( kapliams) ir universalus ( moliarams)
11.10. | Koferdamo rėmelis | vnt | 2 | · Metalinis | ·
· Įvairių dydžių
11.11. | Koferdamo žiedai | vnt | 10 | · Su ir be sparnelių | ·
· Visoms dantų grupėms
11.12. | Koferdamo guma | Pakuotė ne mažiau 10 vnt | 15 | · Be latekso | ·
· Be pudros
· Be kvapo
· Dydis 152 mm x 152 mm (6" x 6"),
· MEDIUM ir HEAVY storio
11.13. | Koferdamo replės | vnt | 1 | · Metalinės | ·
· Autoklavuojamos
· Turi reguliuojamą ratuką 5 skirtingo dydžio skylėms pramušti koferdame
11.14. | Retrakcinis siūlas | Viename indelyje 224 cm siūlo ilgis | 12 | · Siūlas megztas | ·
· Trijų storių
· Impregnuotas epinefrino hidrochloridu
· Skirtas dantenų retrakcijai ir kraujavimo iš dantenų vagelės stabdymui plombuojant dantis
· Supakuotas indelyje, susuktas ritinėlyje
11.15. | Retrakcinė pasta | Rinkinyje 25 kapsulės po 0,3 gr. | 4 | · Su hemostatiku | ·
11.16. | Šepetėlio galvutės kompozito modeliavimui | Po 5 vnt rinkinyje | 15 | · Turi tikti GC gradia šepetėlio koteliui | ·
· Nedarbinė dalis užsimauna ant kotelio
· Plokščios ir smailios formos
· Skirta kompozito modeliavimui
11.17. | Biokeraminės ir stiklojonomerinių medžiagų kapsulių dispenseris medžiagos išspaudimui iš kapsulės | vnt. | 2 | · Pagamintas iš metalo | ·
· Turi tikti biokeraminėms ir stiklojonomerinių medžiagų kapsulėms
11.18. | Veidrodėlių kotelis | vnt | 6 | · Nerūdijančio plieno arba lygiavertis | ·
· Autoklavuojamas
11.19. | Zondas kampinis | vnt | 20 | · Smailiu galu | ·
· Nerūdijančio plieno arba lygiavertis
· Autoklavuojamas
11.20. | Periodontologinis zondas | vnt | 6 | · Nerūdijančio plieno arba lygiavertis | ·
· Skalė 1,2,3,5,7,8,9 ir 10 mm
· Autoklavuojamas
11.21. | Pincetas odontologinis | vnt | 15 | · Nerūdijančio plieno | ·
· Rankenėlės neleidžiančios pincetui susikryžiuoti
· Autoklavuojamas
11.22. | Instrumentas plombavimui | vnt | 10 | · Nerūdijančio plieno arba lygiavertis | ·
· Įvairių formų (mažas ir vidutinis kimštukas, galvutė, modeliavimo mentelė)
· Autoklavuojamas
11.23. | Žirklės | vnt | 6 | · Siūlų ir audinių kirpimui | ·
· Mažo dydžio
· Nerūdijančio plieno arba lygiavertis
· Lenktos arba tiesios
· Autoklavuojamos
11.24. | Adatkotis | vnt | 5 | · Pagamintas iš nerūdijančio medicininio plieno | ·
· Atsparus dezinfekcijai ir sterilizacijai
· Ilgis nuo 12,5 iki 14,5
· Lenktas ir tiesus
11.25. | Karpulinis švirkštas | vnt | 15 | · Cilindrinių kapsulių švirkštas | ·
· Autoklavuojamas
11.26. | Replės | vnt | 5 | · Nerūdijančio plieno arba lygiavertis | ·
· Įvairių dantų grupėms
· Autoklavuojamos
11.27. | Elevatorius | vnt | 5 | · Heidbrink tipo arba lygiavertis šakninis elevatorius | ·
· Nerūdijančio metalo
· Dvipusis
· Darbinė dalis 1,5 mm, aštri, gali būti dviejų tipų: dantyta ir paprasta
· Leidžia apčiuopti bei mobilizuoti mažas šaknų liekanas
· Autoklavuojamas
11.28. | Skalpelio laikiklis | vnt | 5 | · Nerūdijančio plieno arba lygiavertis | ·
· Rankena 125 mm (± 1 mm)
11.29. | Metalinė mentelė | vnt | 8 | · Pagaminta iš nerūdijančio plieno | ·
· Autoklavuojama
· Atspari dezinfekcijai
· Skirta cementui sumaišyti
11.30. | Ekskavatorius | vnt | 5 | · Pagamintas iš nerūdijančio plieno | ·
· Autoklavuojamas
· Atsparus dezinfekcijai
· Dvipusis
· Skirtas pašalinti medžiagų likučiams iš danties kariozinės ertmės
11.31. | Instrumentas C/L formos | vnt | 5 | · Pagamintas iš nerūdijančio plieno | ·
· Autoklavuojamas
· Atsparus dezinfekcijai
· C/L formos
· Skirtas laikinų restauracijų uždengimui
Bendra 11dalies kaina
12 pirkimo dalis. KITOS PRIEMONĖS IR MEDŽIAGOS
12.1. | Siūlas chirurginis (poligliukolinis) | 1 dėžutėje ne mažiau 12 vnt siūlo pakuočių | 12 | · Tirpstantis | ·
· Sterilus
· Įvairaus storio
· Vienoje vienkartinio naudojimo pakuotėje yra siūlas su lenkta adata
· Adata 19mm
· Siūlo storis nuo Nr. 1 iki 5
· Skirtas žaizdų siuvimui, minkštųjų audinių kraštų suartinimui po dantų ir jų šaknų pašalinimo
12.2. | Fluoro lakas | Vienkartinės pakuotės ne didesnės nei 0,5ml | 20 vnt buteliukų arba atitinkamai pagal kiekį vienkartinės pakuotės | · Medžiaga padidėjusio dantų jautrumo, atviro dentino ir atvirų šaknų paviršių jautrumo gydymui | ·
· Skaidrus lakas su prailgintu fluoridų, kalcio ir fosfatų išsiskyrimu - iki 24 valandų
|  | Buteliukas 10 g |  | · Ilgai išlieka ant dantų ir užtikrina apsaugą
· Slopina dentino tubulėse padidėjusį jautrumą
· 5 % natrio fluorido (atitinka 22,600 ppm fluorido) ir 5 % kalcio fluorido
· Lengvai ir greitai aplikuojamas - nereikia džiovinti
12.3. | Purškiamas ledas | 1 flakonas ne mažiau 200 ml | 8 | · Skirtas dantų gyvybingumui nustatyti | ·
· Netoksiškas
· Nedirginantis akių
· Nesukeliantis alerginės reakcijos
· Temperatūra ne mažiau -50°C
12.4. | Sausas ledas | Vienkartinės pakuotės | 60 | · Vienkartinė pakuotė, | ·
· Pripildyta sauso ledo, kurią paspaudus suaktyvinama endoterminė reakcija, prasideda momentinis aušinimo procesas iki-4C
12.5. | Hemostatinės kempinėlės | Dėžutėje ne daugiau 50 vnt | 28 | · Želatinos- smulkiadispersiško (koloidinio) sidabro darinys | ·
· Stabdo kraujavimą, saugo žaizdą nuo pakartotinio užkrėtimo
· Pilnai rezorbuojasi alveolėje
· Sterilios
· Matmenys: 14 mm x 7 mm x 7 mm
· Naudojamos kraujavimo stabdymui po dantų ir jų šaknų pašalinimo, antrinio kraujavimo ir žaizdų infekcijos profilaktikai
12.6. | Ėsdintojas | Švirkštai ne mažiau 50 ml | 10 | · Gelio pavidalo | ·
· Fosforo rūgščių 35% - 38% koncentracijos junginys
· Skirtas kariozinių ertmių paruošimui prieš plombuojant jas kompozitais
· Pakuotėje įdėti papildymo švirkštai
12.7. | Karieso markeris | Buteliukas 12 ml (+/- 0,5 ml) | 4 | · Skirtas nustatyti ėduonies pažeistus danties audinius | ·
· Dažai įsiveržia į ėduonies pažeistus audinius ir nudažo juos
· Sudedamosios dalys: 4-etilo rodaminas, propilenglikolis, surfaktantai
12.8. | RN higieniniai vienkartiniai maišeliai | Dėžutėje ne mažiau 500 vnt | 8 | · Maišelio išmatavimai (20,4 cm ilgis ir 4,2 cm plotis) | ·
· Dėžutėje ne mažiau 500 vnt.
12.9. | Šepetys | vnt | 3 | · Grąžtams valyti | ·
· Metaliniais šereliais
12.10. | Lentelė | vnt | 6 | · Maišymui | ·
· Stiklinė
· Ne didesnė kaip 7 cm x 10 cm
12.11. | Apsauginiai akiniai | vnt | 2 | · Skaidrūs | ·
· Nerasojantys
· Dengia visą akių sritį
12.12. | Apsauginis veido skydo komplektas | vnt | 4 | · Vienas plastikinis palaikymo rėmelis su metaliniais laikikliais plastikiniams skydeliams | ·
· 5vnt. (± 1) plastikinių skydelių
12.13. | Burnos žiodiklis | vnt | 8 | · Tinkamas vaikams ir suaugusiems | ·
· Guminis
· Mažesnio ir didesnio dydžio
· Autoklavuojamas
12.14. | Petri lekštelė | vnt | 6 | · Su dangteliu | ·
· Stiklinė
· Su arba be skyrelių
12.15. | Dėžutė grąžtų dezinfekavimui | vnt | 3 | · Su dangteliu ir įdedamu sieteliu | ·
· Išoriniai matmenys: 7 cm x 9 cm (± 1 cm)
· Vidiniai matmenys: 5 cm x 8,5cm (± 1 cm)
12.16. | Popierinė lentelė | Pakuotė ne mažiau 50 lapelių | 10 | · Plombų maišymui | ·
· 6,5 cm. x 7,5 cm. (± 1 cm.)
12.17. | Kaiščiai, skirti vainikinių restauracijų sutvirtinimui ir apsaugojimui | Pakuotėje ne mažiau 10 vnt vienos spalvos kaiščių | 8 | · Kompozitinis kaištis sutvirtintas stiklo pluoštu | ·
· Rentgenokontrastiškas
· Skaidrūs
· Trijų dydžių
· Skirti vainikinių restauracijų apsaugojimui ir sutvirtinimui, kai likusi danties struktūra yra nebepakankama
12.18. | Dvigubo kietėjimo, savaiminio sukibimo dervinis cementas | Švirkštas 3,4g (± 1 g) | 6 | · Dvigubo kietėjimo cementas | ·
· Skirtas adheziniam netiesioginių restauracijų iš keramikos, kompozito ar metalo ir kaiščių bei kultinių įklotų fiksavimui
· Naudojant cementą surišikliai ir preparuotų danties paviršių kondicionavimas nereikalingi
· Įvairių spalvų – A2, A3, TR.
· Sudėtyje yra bifunkcinių (met)akrilatų
· Rinkinyje 15 maišymo antgaliukai + 5 ploni plastmasiniai antgaliukai medžiagos įvedimui į šaknies kanalą
12.19. | Instrumentų dezinfekavimo skystis | 2 litrų butelis ir 5 l talpos kanistras | 14 vnt ir 5 l talpos kanistrų | · Skaidrus, žalias, malonaus kvapo skystis | ·
· Koncentrato pH – 9,3
· 100 g koncentrato yra: 35,0 g 1-fenoksi-2-propanolio, 15,6 g kokospropilendiamin biguanidindiacetato ir 2,5 g benzalkonijaus chlorido
· Kitos sudedamosios dalys: antikorozinės, aromatinės ir plaunančios medžiagos
· Preparato sudėtyje nėra aldehidų, chloro ir fenolo
· Veikia bakterijas (tarp jų ir tuberkuliozės), virusus (HBV, ŽIV, HCV, Adeno, Rota, Papova SV40), grybelius
· Preparatas vienu metu valo ir dezinfekuoja odontologinius instrumentus, naudojamas paruošiamajam plovimui prieš mašininę sterilizaciją
· Tinkamas valyti ir dezinfekuoti siurbimo prietaisų žarnas
· Papildomai užsakoma pompa 5-10 litrų talpoms
12.20. | Medvilniniai sugertukai, absorbentai | Pakuotė 50 vnt | 3 | · Priemonė skirta sugerti seilėms burnos viduje | ·
· Seilių absorbentas
· Dedamas už skruosto
12.21. | Tepalas antgalių valymui | Flakonas 500ml | 8 | · Valymo ir tepimo priemonė antgaliams | ·
12.22. | Paciento servetėlės laikiklis | vnt | 6 | · Metalinė 30 cm grandinėlė | ·
· Su segtukais paciento servetėlei laikyti
Bendra 13 dalies kaina
13 pirkimo dalis. BURNOS HIGIENOS PRIEMONĖS
13.1. | Perlai dantų apnašų šalinimui | Pakuotė ne daugiau 80g po 15g paketėliais | 20 | · Pagrindinė sudėtinė dalis – kalcio karbonatas, nėra druskų, glitimo | ·
· 60 μ – 70 μ dalelių dydis
· 15 g vienkartinė dozės įpakuotos 80g pakuotėje
· Gali būti įvairių skonių
· Skirta šalinti dantų apnašas
13.2. | Glicino milteliai | Pakuotė nemažiau 100 g | 9 | · Profilaktiniai milteliai pagaminti iš minkšto ir švelnaus vandenyje tirpaus glicino | ·
· 20–25μm dalelių dydis
· Saugiai pašalina apnašų bioplėvelę nuo minkštų šaknies paviršių, dantų restauracijų, implantų ir aplink ortodontinius prietaisus
13.3. | Poliravimo pasta su fluoru | Pakuotė ne mažiau 100 g | 18 | · Vieno žingsnio poliravimo pasta. | ·
· Su fluoru
· Įvairių skonių
· Perlitų technologija, skirta poliruoti emalį ir dentiną.
· RDA < 27
13.4. | Poliravimo pasta be fluoro | Pakuotė ne mažiau 100 g | 8 | · Vieno žingsnio poliravimo pasta | ·
· Be fluoro
· Įvairių skonių
· Perlitų technologija, skirta poliruoti emalį ir dentiną.
· RDA < 27
13.5. | Abrazyvi poliravimo pasta | Pakuotė ne mažiau 100 g | 5 | · Su fluoru | ·
· RDA 50-60
13.6. | Abrazyvi poliravimo pasta | Pakuotė ne mežiau 100 g | 5 | · Su fluoru | ·
· RDA 130-150
13.7. | Dantų kremas | Pakuotėje 35 ml (± 5 ml) | 8 | · Gaunamas iš pieno baltymo kazeino | ·
· Padeda neutralizuoti rūgštis
· Sudėtyje yra kalcio, fosforo ir fluorido
13.8. | Apnašas identifikuojantis skystis gelis | Pakuotė ne mažiau 60 g | 4 | · Esant apnašoms keičia spalvą | ·
· Nusidažę dantų paviršiai lengvai nuvalomi šepetėlio ir dantų pastos pagalba
· Gelio konsistencijos
13.9. | Pjautuvėlis | vnt | 8 | · Priekiniams ir krūminiams dantims | ·
· Aštrus
· „Durallite“ tipo arba lygiavertis plieno kotelis
· Įvairių dydžių
· Autoklavuojamas
13.10. | Kiuretė | vnt | 6 | · “Gracey“ tipo arba lygiavertis | ·
· Darbiniai galiukai labiau kampuoti
· Su silikonine rankenėle
· Įvairių dydžių
· Įvairių dantų grupėms
· Autoklavuojamas
13.11. | Dėžutės protezams laikyti | Vnt. | 250 | · Didelė plastikinė dėžutė išimamiems protezams laikyti ; | ·
4 x 7,9 x 8 cm. Įvairių spalvų
13.12. | Dantų protezų šepetėlis | .vnt. | 250 | · Protezų šepetėlis su dviem valymo galvutėmis, labai kietais, lygiais šereliais | ·
Bendra 13dalies kaina
BENDRA PASIŪLYMO KAINA