## Sheet1
LIETUVOS KARIUOMENĖ
KARINĖS JŪRŲ PAJĖGOS
STATINIO PAPRASTOJO REMONTO DARBŲ KIEKIO ŽINIARAŠTIS
2025 m. lapkričio 26 d. Nr. 12
Klaipėda
Komisija, sudaryta Karinių jūrų pajėgų vado 2022-04-27 įsakymu Nr. V-297 " Dėl Karinių jūrų pajėgų standartinių veiklos procedūrų tvirtinimo", apžiūros metu nustatė, kad:
1. KJP Klaipėdos jūrų stebėjimo posto (Vėtros g. 3a, Melnragė) pastato 2H1p I ir II saugumo zonos patalpų remontas. Reikia atlikti šiuos remonto darbus išvardytus lentelėje, nes patalpos neatitinka saugumo reikalvimų keliamų nurodytiems lygiams.
Eil. Nr. | Darbų pavadinimas | Mato vnt. | Kiekis | Nuoroda į Technines specifikacijas | Pastabos
Durų keitimas 1-1
1 | Medinių durų angų užpildymo išardymas mūro sienose, nukapojant tinką | 100m2 | 0.018 | TS-1
2 | Statinio plytų mūro konstrukcijų pjovimas diskiniu pjūklu k8=1.17 | m | 5 | TS-1
3 | Gelžbetoninių sąramų demontavimas, atremiant sijų galus laisvai, kai sąramos masė iki 0,3t | vnt. | 1 | TS-1
4 | Gelžbetoninių sąramų montavimas, atremiant sijų galus laisvai, kai sąramos masė iki 0,3t k1=1.05,k2=1.05 | vnt. | 1 | TS-2
5 | Plastikinės lauko durys (m2 bloko) | m2 | 2 | TS-3
6 | Mūrinių sienų tinkuoto paviršiaus atskirų vietų remontas (sienų kampai, angokraščiai) k9=1.15 | m2 | 4 | TS-4
7 | Tinkuotų arba betono sienų labai geras glaistymas ir šlifavimas 2 kartus | 100m2 | 0.04 | TS-4
8 | Sienų vidinių paviršių dažymas emulsiniais dažais vienu sluoksniu voleliu | 100m2 | 0.05 | TS-4
ANOGOKRAŠČIO APDAILA IŠ LAUKO
1 | Pastato išorinių tinkuotų paviršių atskirų vietų remontas (sienų ir kolonų kampai, angokraščiai) k9=1.15 | m2 | 2 | TS-5
2 | Fasadų dažymas sintetiniais dažais nuo pastolių k9=1.15 | 100m2 | 0.02 | TS-5
3 | Įleidžiamų el. mechaninių sklendžių montavimas durų sąvarose, kai lizdai paruošti | vnt. | 3 | TS-6
4 | Panduso betonavimas prie pagrindinio įėjimo | m3 | 1.5 | TS-24
5 | Betoninių trinkelių grindinio grindimas siūles užpilant cemento skiediniu k9=1.15 | 10m2 | 0.5 | TS-24
Durų keitimas 1-21
1 | Medinių durų angų užpildymo išardymas mūro sienose, nukapojant tinką | 100m2 | 0.018 | TS-1
2 | Statinio plytų mūro konstrukcijų pjovimas diskiniu pjūklu k8=1.17 | m | 5 | TS-1
3 | Gelžbetoninių sąramų demontavimas, atremiant sijų galus laisvai, kai sąramos masė iki 0,3t | vnt. | 1 | TS-1
4 | Gelžbetoninių sąramų montavimas, atremiant sijų galus laisvai, kai sąramos masė iki 0,3t k1=1.05, k2=1.05 | vnt. | 1 | TS-2
5 | Metalinių durų blokų montavimas metalinio karkaso angose, kai įstiklintų durų blokų plotas iki 2 m2 | m2 | 2 | TS-7
6 | Mūrinių sienų tinkuoto paviršiaus atskirų vietų remontas (sienų kampai, angokraščiai) k9=1.15 | m2 | 4 | TS-4
7 | Tinkuotų arba betono sienų labai geras glaistymas ir šlifavimas 2 kartus | 100m2 | 0.04 | TS-4
8 | Betoninių pamatų išardymas k9=1.15 | m3 | 0.2 | TS-1
Patalpų apdaila 1-1; 1-2; 1-23; 1-22; 1-21
1 | Keraminių plytelių dangos ir grindjuosčių išardymas | 100m2 | 0.22 | TS-1
2 | Grindų išlyginamųjų sluoksnių įrengimas, naudojant sausus mišinius (sluoksnis 20 mm, gruntuojant pagrindą) | 100m2 | 0.22 | TS-8
3 | Keraminių plytelių grindų dangos įrengimas ant išlyginto pagrindo, kai siūlės iki 8 mm pločio, plytelės plotas daugiau 0,012 iki 0,05 m2 | m2 | 22 | TS-9
4 | Keraminių plytelių grindjuostės, klijuojant | 100m | 0.35 | TS-9
5 | Sienų vidinių paviršių dažymas emulsiniais dažais vienu sluoksniu voleliu | 100m2 | 1.56 | TS-10
6 | Sienų vidinių paviršių dažymas emulsiniais dažais antru arba kartotiniu sluoksniu voleliu | 100m2 | 1.56 | TS-10
7 | 2-4 zonų priešgaisrinės ir apsauginės signalizacijos centralės demontavimas, vėliau sumontavimas | vnt. | 1 | TS-11
8 | Gaisro pavojaus mygtuko montavimas, tvirtinant medsraigčiais | vnt. | 1 | TS-11
9 | Metalinių apsauginių grotų montavimas kai pagrindas betonas | m2 | 4 | TS-12
10 | Apsauginių susukamų žaliuzių montavimas, kai žaliuzių plotas iki 2 m2 | vnt. | 1.8 | TS-13
11 | Betoninių pamatų išardymas k9=1.15 | m3 | 0.1 | TS-1
12 | Betono posluoksnių įrengimas grindims , paduodant betoną karučiais, kai sluoksnio storis 100 mm | 100m2 | 0.1 | TS-14
Patalpos remontas 1-3
1 | Medinių durų angų užpildymo išardymas mūro sienose, nukapojant tinką | 100m2 | 0.036 | TS-1
2 | Statinio plytų mūro konstrukcijų pjovimas diskiniu pjūklu k8=1.17 | m | 10 | TS-1
3 | Gelžbetoninių sąramų demontavimas, atremiant sijų galus laisvai, kai sąramos masė iki 0,3t | vnt. | 2 | TS-1
4 | Gelžbetoninių sąramų montavimas, atremiant sijų galus laisvai, kai sąramos masė iki 0,3t k1=1.05, k2=1.05 | vnt. | 2 | TS-2
5 | Metalinių durų blokų montavimas metalinio karkaso angose, kai įstiklintų durų blokų plotas iki 2 m2 | m2 | 4 | TS-7
6 | Mūrinių sienų tinkuoto paviršiaus atskirų vietų remontas (sienų kampai, angokraščiai) k9=1.15 | m2 | 4 | TS-4
7 | Tinkuotų arba betono sienų labai geras glaistymas ir šlifavimas 2 kartus | 100m2 | 0.08 | TS-4
8 | Silikatinių blokų (340x240x198mm) 240 mm storio mūras, naudojant klijus, lango/ demontavimas ir angos užmūrijimas, skylių sienose po vamzdžių pašalinimo užmūrijimas k8=1.12,k9=1.15 | m3 | 2.1 | TS-15
9 | Vidaus paviršių viensluokisnis tinkavimas rankiniu būdu, ruošiant skiedinius (sluoksnis 5 mm, vidinės sienos) k8=1.12 | 100m2 | 0.06 | TS-4
10 | Iki 400 mm perimetro angų išpjovimas metalo konstrukcijose abrazyviniu disku, kai storis iki 8 mm, vamzdžių pjovimas | m | 2 | TS-1
11 | Vidaus vamzdynų iš plieninių vandentiekio - dujotiekio iki 130 mm skersmens vamzdžių ardymas | m | 60 | TS-1
ANOGOKRAŠČIO APDAILA IŠ LAUKO
13 | Pastato išorinių tinkuotų paviršių atskirų vietų remontas (sienų ir kolonų kampai, angokraščiai) k9=1.15 | m2 | 6 | TS-5
14 | Fasadų dažymas sintetiniais dažais nuo pastolių k9=1.15 | 100m2 | 0.06 | TS-5
VIDAUS PATALŲ SIENŲ APDAILA
15 | Tinkuotų arba betono sienų labai geras glaistymas ir šlifavimas 2 kartus | 100m2 | 0.85 | TS-10
16 | Sienų vidinių paviršių dažymas emulsiniais dažais vienu sluoksniu voleliu | 100m2 | 0.85 | TS-10
17 | Sienų vidinių paviršių dažymas emulsiniais dažais antru arba kartotiniu sluoksniu voleliu | 100m2 | 0.85 | TS-10
18 | PVC kelių spalvų linoleumo danga, išlyginti pagrindą gruntuojant, klijuojant bei sulydant siūles, tvirtinant grindjuostes | 100m2 | 0.5 | TS-16
19 | Kondicionierių vidinių sieninių agregatų montavimas, kai agregato šaldymo galia iki 7kW | vnt. | 3 | TS-17
20 | Atraminių konstrukcijų kondicionieriams montavimas, tvirtinant prie sienos, kai konstrukcijos masė iki 3 kg | kompl. | 3 | TS-17
21 | Kondicionierių išorinių agregatų montavimas nuo žemės, kai vidiniai agregatai prijungiami 2 jungtimis, išorinio agregato šaldymo galia iki 7kW | vnt. | 3 | TS-17
22 | Apšvietimo instaliacijos prietaisų keitimas, kai instaliacija paslėptoji (jungikliai) | vnt. | 2 | TS-18
23 | Modulinių paskirstymo virštinkinių skydelių surinkimas ir montavimas, tvirtinant medsraigčiais, kai skydelyje (modulių 12 vnt) | vnt. | 1 | TS-19
24 | "Amstrong" akustinių pakabinamų lubų su metalo konstrukcija ir plokštėmis 600x600 mm įrengimas | m2 | 45 | TS-23
25 | Atvirosios elektros instaliacijos iš plokščių laidų demontavimas | 100m | 1 | TS-25
26 | Elektros instaliacijos laidų, kabelių iki 16 mm2 skerspjūvio ploto tiesimas plastikiniuose kanaluose | 100m | 1 | TS-25
27 | Plastikinių elektros instaliacijos kanalų montavimas, tvirtinanat prie mūro sienos (MINI instaliaciniai kanalai) | 100m | 1 | TS-25
28 | Asfaltbetonio dangos išardymas | 100 m3 | 0.01 | TS-25
29 | Statybinių šiukšlių išvežimas 10 km atstumu automobiliais-savivarčiais, pakraunant rankiniu būdu | t | 3 | TS-26
30 | Betoninių trinkelių grindinio įrengimas kur numatomas transporto eismas k9=1.15 | 100m2 | 0.1 | TS-25
Patalpos remontas 1-4
1 | Mūrinių sienų išardymas be plytų atrinkimo k8=1.17 | m3 | 0.456 | TS-1
2 | Statinio plytų mūro konstrukcijų pjovimas diskiniu pjūklu k8=1.17 | m | 5 | TS-1
3 | Vandentiekio, šildymo, dujotiekio vamzdynų iš plieninių vamzdžių tiesimas, tvirtinant prie konstrukcijų (vamzdžio išorinis skersmuo daugiau 150 mm) | m | 60 | TS-20
4 | Sienų įrenginat metalinį karkasą ir aptaisant gipskartonio plokštėmis (100 m2 sienos pav.) | 100m2 | 0.15 | TS-21
5 | Sienų nutinkuotų arba aptaisytų gipso kartono plokštėmis pirmas glaistymas glaistu | 100m2 | 0.15 | TS-21
6 | Sienų nutinkuotų arba aptaisytų gipso kartono plokštėmis sekantis glaistymas glaistu | 100m2 | 0.15 | TS-21
7 | Sienų vidinių paviršių dažymas emulsiniais dažais vienu sluoksniu voleliu | 100m2 | 0.15 | TS-21
8 | Sienų vidinių paviršių dažymas emulsiniais dažais antru arba kartotiniu sluoksniu voleliu | 100m2 | 0.15 | TS-21
9 | Vėdinimo sistemų ištraukimo arba pritekėjimo štampuotų grotelių montavimas, kai grotelių plotas iki 0,25 m2 | vnt. | 1 | TS-22
2. Įvertinus galimą papildomą užsakovo išlaidų poreikį, kuris gali atsirasti dėl statinio paprastojo remonto darbų kiekio žiniaraščio, projekto arba aprašo sprendinių tikslinimo, dėl kiekio žiniaraštyje, projekte arba apraše papildomų ar apskaičiuojant kainą neįtrauktų, tačiau statiniui suremontuoti būtinų darbų, siūlo numatyti 0,0 proc. nuo remonto darbų kainos lėšų papildomiems remonto darbams finansuoti.
PRIDEDAMA:
1. Bendrieji duomenys apie planuojamą remontuoti statinį
2. Techninė specifikacija
3. Objekto planas