## Parametrų lentelė
Pervažų metalinių atitvarų techninių parametrų atitikties lentelė
Eil Nr. | Prekių/paslaugų pavadinimas | Parametro reikšmės mato vnt. | Užsakovo reikalaujama parametro reikšmė | Tiekėjo siūloma parametro reikšmė
1 | Apsauginiai metalinių atitvarų elementai | - | Turi atitikti LST EN ISO 1461 arba lygiaverčio standarto reikalavimus, Lietuvos automobilių kelių direkcijos prie Susisiekimo ministerijos Generalinio direktoriaus įsakymu patvirtintą Automobilių kelių transporto priemonių plieninių apsauginių atitvarų sistemų techninių reikalavimų aprašą TRA TAS-PL 09 (toliau - TRA TAS-PL 09); | (atitinka/neatitinka)
2 | Sijų ir tvirtinimo detalių antikorozinis padengimas | - | Turi atitikti sluoksnio sukibimo ir cinko dangos storio reikalavimus, nurodytus LST EN ISO 1461 (arba lygiaverčiame standarte), ir pagal TRA TAS-PL 09 | (atitinka/neatitinka)
3 | Plieninės sijos ir jos statramsčiai bei intarpai | - | Turi būti pagaminti iš ne žemesnės kaip SS 235 klasės plieno (standartas LST EN 10025-5 arba lygiavertis). | (atitinka/neatitinka)
4 | Padengimas | - | Visi plieninių apsauginių atitvarų sistemos konstrukciniai elementai turi būti padengti antikorozine cinko danga karštuoju būdu. | (atitinka/neatitinka)
5 | Vietinis cinko dangos sluoksnio storis | µm | Turi būti ne mažesnis kaip 70 µm. | įrašyti
6 | Vidutinis cinko dangos sluoksnio storis | µm | Turi būti ne mažesnis kaip 85 µm, kai plieno storis yra >3 mm. | įrašyti
7 | Antikorozinis paviršius |  | Turi būti neatšokęs, be išsipūtimų. | (atitinka/neatitinka)
8 | Atitvarų elementai | - | Turi būti nauji. Paženklinti įspaudu arba lipduku, nurodant gamintojo pavadinimą ir datą, išskyrus smulkius elementus (metalines plokštes ir varžtus). | (atitinka/neatitinka)
9 | Medžiagų savybių ir antikorozinio padengimo garantija | Metai | Ne mažiau kaip 5 metai | (atitinka/neatitinka)
10 | Sijų, statramsčių bei tvirtinimo detalių deformacijos | - | Lyginant su gabaritiniais matmenimis, turi būti ne didesnis kaip 1% (Priedai Nr.: 2, 3, 4, 5); | (atitinka/neatitinka)
11 | Sijos, statramsčiai bei tvirtinimo elemento detalės | - | Turi būti vienalyčiai. Jie negali būti įtrūkę, suplyšę, skilę, juose negali būti suvirinimo siūlės. | (atitinka/neatitinka)
12 | Plieninių apsauginių atitvarų elementai ir jų tvirtinimo mazgai | - | Turi būti suderinti tarpusavyje | (atitinka/neatitinka)
13 | Metalinės sijos (Priedas Nr.2) | - | Metalinių sijų skersinis profilis turi būti banguotas (dviejų bangų juostos) pagal priede Nr.2 pavyzdį. | (atitinka/neatitinka)
14 | Metalinės sijos | - | Metalinės sijos turi būti su paruoštomis tvirtinimo skylėmis tarpusavio tvirtinimui ir statramsčių tvirtinimui kas: 4,0 m; 2,0 m ir 1,33 m. | (atitinka/neatitinka)
14.1. | Tiesi metalinė sija | mm | 306x80x4300; storis - 3mm | įrašyti
14.2. | Sija lenkta R6 | mm | 306x80x4300; storis - 3mm | įrašyti
14.3. | Sija lenkta R8 | mm | 306x80x4300; storis - 3mm | įrašyti
14.4. | Sija lenkta R10 | mm | 306x80x4300; storis - 3mm | įrašyti
14.5. | Sija lenkta R12 | mm | 306x80x4300; storis - 3mm | įrašyti
14.6. | Sija lenkta R15 | mm | 306x80x4300; storis - 3mm | įrašyti
14.7. | Sija lenkta R20 | mm | 306x80x4300; storis - 3mm | įrašyti
14.8. | Sija lenkta R2,5 | mm | 306x80x4300; storis - 3mm | įrašyti
15 | Statramstis Sigma EU (Priedas Nr.3) | mm | 100x55x1900 mm; storis - 4.2 mm (pagal priedą Nr. 3 pavyzdį). | įrašyti
16 | Galinis elementas GE-1 (Priedas Nr.4) | mm | 306x198x550; storis - 3 mm (pagal priedą Nr. 4 pavyzdį). | įrašyti
17 | Trumpojo nuleidimo tarpinis elementas SK-1 (Priedas Nr.5) | mm | 306x80x780; storis - 3 mm (pagal priedą Nr. 5 pavyzdį). | įrašyti
18 | Profiliuotos juostos | mm | 70x5x4140 | įrašyti
19 | Metalinė stačiakampė poveržlė | mm | M10 (76*44*3mm) | įrašyti
20 | Metalinė stačiakampė poveržlė | mm | M16 (76*44*3mm) | įrašyti
21 | Varžtas | mm | M16x25 su pusapvalia galvute, veržle ir poveržle (sijos sujungimui su sija) | įrašyti
22 | Varžtas | mm | M10x45 su veržle ir poveržle (statramsčio sujungimui su sija per metalinę plokštę M10) | įrašyti
23 | Varžtas | mm | M16x40 su veržle, šešiabriaune poveržle (statramsčio sujungimui su sija per metalinę plokštę M16) | įrašyti
24 | Atšvaitas - metalinis, dvipusis | - | Metalinis, dvipusis. Atšvaitų plėvelė turi būti glaudžiai priklijuota prie metalinių cinkuotų plokštelių. Atšvaitai turi būti dvipusiai – baltos ir oranžinės spalvos. Turi būti naudojama šviesą atspindinti plėvelė, kurios šviesos atspindžio koeficientas R (cd/ix*m2), esant apšvietimo kampui β1=50 ir stebėjimo kampui α=0,330. Atšvaitai pateikiami su jų tvirtinimo prie metalinių sijų elementais; | (atitinka/neatitinka)