## Specifikacija
Įvairių konteinerių nuomos techninė specifikacija NR.1
Tikslas: Įrengti laikinas sandėliavimo ir darbo vietas
Eil. Nr. | Reikalavimai | Pastabos
1. | Konteinerių nuomos paslauga susideda iš:
1.1 | A biuro konteineris ofisas;
1.1.1 | Viengubas | 6 vnt.
1.1.2 | Dvigubas | 4 vnt.
1.2 | A biuro konteineris sandėliavimo;
1.2.1 | Viengubas | 7 vnt.
1.2.2 | Dvigubas | 2 vnt.
1.3 | B biuro konteineris sandėliavimo | 6 vnt.
1.4 | Konteineris - kolidorius | 4 vnt
1.5 | Mokymų klasės konteineris; | 1 vnt.
1.6 | Jūriniai konteineriai | 2 vnt.
2. | Bendri reikalavimai biuro konteiniariams
2.1 | Konteineris pagaminamas (gaminamas ar montuojamas) suvirinant plieno konstrukcijas, kurios užtikrintų atsparumą klimatiniams poveikiams (atsparios korozijai), visos konstrukcijos detalės privalo būti padengtos antikorozine danga;
2.2 | Konteinerio vidus (sienos, lubos, grindys) turi būti apšiltintas termoizoliacine medžiaga, padengtas (priklijuota, pritvirtinta ar pan.) lengvai išvaloma, drėgmei nepralaidžia ir žmogaus sveikatai nekenksminga medžiaga. Atitvarų šilumos laidumo koeficientai ne mažesni nei 0,4 W/m K;
2.3 | Grindys padengtos neslidžia, lengvai valoma danga;
2.4 | Konteineris turi turėti duris pagamintas iš nerūdijančios skardos, vidaus užpildas akmens vata, putų polistirolas ar kitos apšiltinimo medžiagos. Duryse sumontuota spyna ir rankena;
2.5 | Elektros įranga turi būti įrengta vadovaujantis Elektros saugos taisyklių reikalavimais, elektros ir įžeminimo instaliacija, kuri užtikrintų konteinerinio biuro namelio apšvietimą ir šildymą bei saugų jo eksploatavimą;
2.6 | Turi būti įrengti kištukiniai lizdai su įžeminimo kontaktu, šviestuvai, šviestuvų jungiklis;
2.7 | Konteinerio išorėje sumontuota elektros pajungimo jungtis, kuri transportavimo metu sandariai uždengiama, maitinimo įtampa – 380-230 V;
2.8 | Biuro konteineriai turi turėti galimybę būti sujungti, pašalinant viena arba kelias sienas, siekiant sukurti atvirą erdvę ar pritaikyti juos pagal specifinius poreikius.
2.9 | Biuro konteineriai turi turėti galimybę būti sudėti keliais aukštais, nuo 1 iki 3, siekiant užtikrinti erdvės optimizavimą ir pritaikymą pagal poreikius.
2.10 | 1 įėjimas (duryse įmontuotos įleidžiamos spynos su užraktu iš išorės ir vidaus, durys atsidaro į konteinerio išorę)
3. | Konteinrių sujungimo reikalavimai:
3.1 | Biuro konteineriai turi būti sujungti tarpusavyje naudojant tvirtas ir patikimas jungtis, leidžiančias sukurti bendrą darbo erdvę be papildomų struktūrinių trukdžių.
3.2 | Konteineriai turi būti suprojektuoti su galimybe sujungti juos per pagrindines nešančias sienas, užtikrinant jų struktūrinį stabilumą ir saugumą.
3.3 | Vienu metu galima sujungti nuo 2 iki 6 biuro konteinerių, sudarant lankstų ir funkcionalų darbo plotą.
3.4 | Jungtys turi būti lengvai pritaikomos ir užtikrinti greitą bei patikimą montavimą bei demontavimą, kad būtų užtikrintas konteinerių naudojimo lankstumas.
3.5 | Sujungti konteineriai turi išlaikyti reikiamą garso ir šilumos izoliaciją, kad sukurtų patogią darbo aplinką, nepriklausomai nuo konteinerių skaičiaus.
3.6 | Jungimo mechanizmai turi būti užtikrinti, kad būtų išvengta nelaimingų atsitikimų dėl konstrukcinių klaidų ar netinkamo jungimo.
4. | A biuro konteineris ofisas:
4.1 | Išoriniai matmenys ilgis 6055 mm; | Paklaida ±150
4.2 | Išoriniai matmenys plotis 3070 mm; | Paklaida ±150
4.3 | Išoriniai matmenys patalpos aukštis 2690 mm; | Paklaida ±150
4.4 | Durų angos išmatavimai (nominalūs), mm;
4.4.1 | Plotis – 900 mm; | Paklaida ±150
4.4.2 | Aukštis – 2000 mm; | Paklaida ±150
4.5 | Konteineriuose įrengti ne mažiau nei vienas varstomas plastikinis langas su stiklo paketu ir išorinėmis tvirtos medžiagos žaliuzėmis, kurias iš išorės negalima būtų atidaryti;
4.6 | Turi būti sumontuoti ne mažiau kaip 1 stacionarūs kondicionavimo įrenginys. Kondicionavimo įrenginys (prietaisas) turi būti reguliuojamas. | Turi užtikrinių konteinerio viduje +20 ºC temperatūrą visais metų laikais
4.7 | Konteinerio viduje turi būti ne mažiau kaip 1 elektrinis 1,5 - 2,5 KW šildytuvas. | Turi užtikrinių konteinerio viduje +20 ºC temperatūrą visais metų laikais
4.8 | Turi būti ne mažiau kaip 4 įžeminti elektros kištukiniai lizdai
4.9 | Konteineriuose turi būti išvedžiotas LAND tinklas | 5-6 kategorijos
4.10 | Konteineriuose turi būti įrengti nuo 1 iki 3 LAND tinklo loveliai.
4.11 | A biuro ofinis konteineris gali būti viengubas arba dvigubas
5. | B biuro konteineris sandėliavimui
5.1 | Išoriniai matmenys ilgis 6055 mm; | Paklaida ±150
5.2 | Išoriniai matmenys plotis 2500 mm; | Paklaida ±150
5.3 | Išoriniai matmenys patalpos aukštis 2690 mm; | Paklaida ±150
5.4 | Durų angos išmatavimai (nominalūs), mm;
5.4.1 | Plotis – 900 mm; | Paklaida ±150
5.4.2 | Aukštis – 2000 mm; | Paklaida ±150
5.5 | Konteineriuose įrengti ne mažiau nei vienas varstomas plastikinis langas su stiklo paketu ir išorinėmis tvirtos medžiagos žaliuzėmis, kurias iš išorės negalima būtų atidaryti;
5.6 | Turi būti sumontuoti ne mažiau kaip 1 stacionarūs kondicionavimo įrenginys. Kondicionavimo įrenginys (prietaisas) turi būti reguliuojamas. | Turi užtikrinių konteinerio viduje +20 ºC temperatūrą visais metų laikais
5.7 | Konteinerio viduje turi būti ne mažiau kaip 1 elektrinis 1,5 - 2,5 KW šildytuvas. | Turi užtikrinių konteinerio viduje +20 ºC temperatūrą visais metų laikais
5.8 | Turi būti ne mažiau kaip 2 įžeminti elektros kištukiniai lizdai
6. | A biuro sandėliavimo konteineris (viengubas)
6.1 | Patalpa iš 1 konteinerio | Vieno konteinerio išmatavimai analogiški biuro gyvenajam konteineriui
6.2 | Ne mažiau kaip 2 įžeminti elektros kištukiniai lizdai
6.3 | Konteinerio viduje turi būti ne mažiau kaip 1 elektriniai 1,5 - 2,5 KW šildytuvai. | Turi užtikrinių konteinerio viduje +20 ºC temperatūrą visais metų laikais
6.4 | Šildytuvai turi būti su termoreguliatoriumi.
6.5 | Šildytuvai turi būti stacionariai pritvirtinti, kad transportavimo metu nejudėtų.
6.6 | Turi būti sumontuoti ne mažiau kaip 1 stacionarūs kondicionavimo įrenginys. Kondicionavimo įrenginys (prietaisas) turi būti reguliuojamas. | Turi užtikrinių konteinerio viduje +20 ºC temperatūrą visais metų laikais
7. | A biuro sandėliavimo konteineris (dvigubas)
7.1 | Patalpa iš 2 konteinerių
7.2 | Ne mažiau kaip 3 įžeminti elektros kištukiniai lizdai
7.3 | Konteinerio viduje turi būti ne mažiau kaip 1 elektrinis 1,5 - 2,5 KW šildytuvas. | Turi užtikrinių konteinerio viduje +20 ºC temperatūrą visais metų laikais
7.4 | Šildytuvai turi būti su termoreguliatoriumi.
7.5 | Šildytuvai turi būti stacionariai pritvirtinti, kad transportavimo metu nejudėtų.
7.6 | Turi būti sumontuoti ne mažiau kaip 1 stacionarūs kondicionavimo įrenginys. Kondicionavimo įrenginys (prietaisas) turi būti reguliuojamas. | Turi užtikrinių konteinerio viduje +20 ºC temperatūrą visais metų laikais
8. | Konteineris - uždaras koridorius:
8.1 | Išoriniai matmenys ilgis 6055 mm; | Paklaida ±150
8.2 | Išoriniai matmenys plotis 3070 mm; | Paklaida ±150
8.3 | Išoriniai matmenys patalpos aukštis 2690 mm; | Paklaida ±150
8.4 | Konteineris turi būti su durimis ir stogu.
8.5 | Turi būti durys iš vienos pusės.
8.6 | Turi būti įrengti kištukiniai lizdai su įžeminimo kontaktu, šviestuvai, šviestuvų jungiklis;
8.7 | Konteineriai turi turėti galimybę būti sujungti.
8.8 | Turi būti komutacinė spinta su visais priedais. | Komutacinė spinta įrengiama viename iš dviejų konteinerių-uždarų kolidorių
8.9 | Komutacinėje spintoje turi būti pravestas ir pajungtas LAND tinklas.
9. | Mokymo klasės patalpa
9.1 | Patalpa iš 3 sujungtų konteinerių be vidinių sienų | Vieno konteinerio išmatavimai analogiški biuro gyvenajam konteineriui
9.2 | Mokymų klasėje turi būti įrengti ne mažiau nei trys varstomi plastikiniai langai su stiklo paketu ir išorinėmis tvirtos medžiagos žaliuzėmis, kurias iš išorės negalima būtų atidaryti;
9.3 | Ne mažiau kaip 6 įžemintų elektros kištukinių lizdų
9.4 | Mokymo klasės patalpa turi talpinti ne mažiau kaip 40 kėdžių
9.5 | Mokymų klasėje turi būti išvedžiotas LAND tinklas | 5-6 kategorijos
9.6 | Mokymų klasėje turi būti įrengti nuo 1 iki 3 LAND tinklo loveliai.
9.7 | Mokymomų klasėje turi būti sumontuoti ne mažiau kaip 2 stacionarūs kondicionavimo įrenginiai. Visi kondicionavimo įrenginiai (prietaisai) turi būti reguliuojami. | Turi užtikrinių konteinerio viduje +20 ºC temperatūrą visais metų laikais
9.8 | Konteinerio viduje turi būti ne mažiau kaip 2 elektriniai 1,5 - 2,5 KW šildytuvai. | Turi užtikrinių konteinerio viduje +20 ºC temperatūrą visais metų laikais
9.9 | Šildytuvai turi būti su termoreguliatoriumi.
9.10 | Šildytuvai turi būti stacionariai pritvirtinti, kad transportavimo metu nejudėtų.
10. | Jūriniai konteineriai
10.1 | Išoriniai matmenys ilgis 6055 mm; | Paklaida ±200
10.2 | Išoriniai matmenys plotis 2500 mm; | Paklaida ±150
10.3 | Išoriniai matmenys patalpos aukštis 2690 mm; | Paklaida ±150
10.4 | Konteinerio durys turi būti dvivertės, su sandarinimo gumomis.
10.5 | Konteineris turi turėti duris pagamintas iš nerūdijančios skardos, vidaus užpildas akmens vata, putų polistirolas ar kitos apšiltinimo medžiagos. Duryse sumontuota spyna ir rankena;
10.6 | Konteinerio grindinys turi būti arba plieninė arba padengta faniera.
Papildoma informacija
1. | Tiekėjas, gavęs informaciją apie gedimus darbo valandomis dėl kurių konteineriai tinkamai nefunkcionuoja (elektros instaliacijos, vandens tiekimo, nuotekų, konteinerių ne sandarumo bei kitus) pašalinti per 24 val., ne darbo valandomis, pašalinti per 48 val. Visus gedimus, defektus, eksploatacinius nusidėvėjimus, gedimus paslaugos tiekėjas turi šalinti savo lėšomis.
2. | Tiekėjo darbuotojai privalo laikytis Lietuvos kariuomenės padalinio, kuriame teikiamos paslaugos, vidaus tvarkos taisyklių.
3. | Tiekėjas turi suteikti galimybę konteineriuose atlikti gręžimo darbams, reikalingiems lentų, pakabų ir kitų tvirtinimo elementų montavimui
4. | Pristatymas tiekėjo užsakovo nurodytu adresu.
5. | Pristatymo terminas nuo užsakovo užsakymo pateikimo dienos - ne ilgiau kaip 10 dienų.
6. | Pristatymo ir sumontavimo išlaidas turi padengti tiekėjas.
7. | Konteinerių blokų išdėstymas turi būti pagal pateiktą planą. | Išdėstymo vietos teritorijoje derinamos užsakymo metu.
Įvairių konteinerių nuomos techninė specifikacija NR 2
Tikslas: Įrengti laikinas sandėliavimo ir darbo vietas
Eil. Nr. | Reikalavimai | Pastabos
1. | Konteinerių nuomos paslauga susideda iš:
1.1 | Biuro konteineris gyvenamasis; | 5 vnt.
1.2 | Biuro konteineris sandėliavimo; | 3 vnt.
1.3 | Mokymų klasės konteineris; | 1 vnt. (sujungta iš 6 viengubų konteinerių)
1.4 | Sanitariniai konteineriai; | 2 vnt.
1.5 | Jūriniai konteineriai | 1 vnt.
2. | Bendri reikalavimai konteiniariams
2.1 | Konteineris pagaminamas (gaminamas ar montuojamas) suvirinant plieno konstrukcijas, kurios užtikrintų atsparumą klimatiniams poveikiams (atsparios korozijai), visos konstrukcijos detalės privalo būti padengtos antikorozine danga;
2.2 | Konteinerio vidus (sienos, lubos, grindys) turi būti apšiltintas termoizoliacine medžiaga, padengtas (priklijuota, pritvirtinta ar pan.) lengvai išvaloma, drėgmei nepralaidžia ir žmogaus sveikatai nekenksminga medžiaga. Atitvarų šilumos laidumo koeficientai ne mažesni nei 0,4 W/m K;
2.3 | Grindys padengtos neslidžia, lengvai valoma danga;
2.4 | Konteineris turi turėti duris pagamintas iš nerūdijančios skardos, vidaus užpildas akmens vata, putų polistirolas ar kitos apšiltinimo medžiagos. Duryse sumontuota spyna ir rankena;
2.5 | Elektros įranga turi būti įrengta vadovaujantis Elektros saugos taisyklių reikalavimais, elektros ir įžeminimo instaliacija, kuri užtikrintų konteinerinio biuro namelio apšvietimą ir šildymą bei saugų jo eksploatavimą;
2.6 | Turi būti įrengti kištukiniai lizdai su įžeminimo kontaktu, šviestuvai, šviestuvų jungiklis;
2.7 | Konteinerio išorėje sumontuota elektros pajungimo jungtis, kuri transportavimo metu sandariai uždengiama, maitinimo įtampa – 380-230 V;
2.8 | Biuro konteineriai turi turėti galimybę būti sujungti, pašalinant viena arba kelias sienas, siekiant sukurti atvirą erdvę ar pritaikyti juos pagal specifinius poreikius.
2.9 | Biuro konteineriai turi turėti galimybę būti sudėti keliais aukštais, nuo 1 iki 3, siekiant užtikrinti erdvės optimizavimą ir pritaikymą pagal poreikius.
2.10 | 1 įėjimas (duryse įmontuotos įleidžiamos spynos su užraktu iš išorės ir vidaus, durys atsidaro į konteinerio išorę)
3. | Konteinrių sujungimo reikalavimai:
3.1 | Biuro konteineriai turi būti sujungti tarpusavyje naudojant tvirtas ir patikimas jungtis, leidžiančias sukurti bendrą darbo erdvę be papildomų struktūrinių trukdžių.
3.2 | Konteineriai turi būti suprojektuoti su galimybe sujungti juos per pagrindines nešančias sienas, užtikrinant jų struktūrinį stabilumą ir saugumą.
3.3 | Vienu metu galima sujungti nuo 2 iki 6 biuro konteinerių, sudarant lankstų ir funkcionalų darbo plotą.
3.4 | Jungtys turi būti lengvai pritaikomos ir užtikrinti greitą bei patikimą montavimą bei demontavimą, kad būtų užtikrintas konteinerių naudojimo lankstumas.
3.5 | Sujungti konteineriai turi išlaikyti reikiamą garso ir šilumos izoliaciją, kad sukurtų patogią darbo aplinką, nepriklausomai nuo konteinerių skaičiaus.
3.6 | Jungimo mechanizmai turi būti užtikrinti, kad būtų išvengta nelaimingų atsitikimų dėl konstrukcinių klaidų ar netinkamo jungimo.
4. | Biuro konteinerio gyvenamojo:
4.1 | Išoriniai matmenys ilgis 6055 mm; | Paklaida ±150
4.2 | Išoriniai matmenys plotis 3070 mm; | Paklaida ±150
4.3 | Išoriniai matmenys patalpos aukštis 2690 mm; | Paklaida ±150
4.4 | Durų angos išmatavimai (nominalūs), mm;
4.4.1 | Plotis – 900 mm; | Paklaida ±150
4.4.2 | Aukštis – 2000 mm; | Paklaida ±150
4.5 | Konteineriuose įrengti ne mažiau nei vienas varstomas plastikinis langas su stiklo paketu ir išorinėmis tvirtos medžiagos žaliuzėmis, kurias iš išorės negalima būtų atidaryti;
4.6 | Turi būti sumontuoti ne mažiau kaip 1 stacionarūs kondicionavimo įrenginys. Kondicionavimo įrenginys (prietaisas) turi būti reguliuojamas. | Turi užtikrinių konteinerio viduje +20 ºC temperatūrą visais metų laikais
4.7 | Konteinerio viduje turi būti ne mažiau kaip 1 elektrinis 1,5 - 2,5 KW šildytuvas. | Turi užtikrinių konteinerio viduje +20 ºC temperatūrą visais metų laikais
4.8 | Turi būti ne mažiau kaip 4 įžeminti elektros kištukiniai lizdai
5. | Sanitarinio kombinuoto dušų ir tualetų konteinerio reikalavimai:
5.1 | Vieno konteinerio išmatavimai analogiški biuro gyvenajam konteineriui
5.2 | Sanitarinis kombinuotas dušų ir tualetų konteineris skirtas, žmonių sanitarinėms higienos reikmėms įvairiais metų laikais. Konteinerio konstrukcija privalo būti pagaminta iš dalinai nedegių arba visai nedegių medžiagų, vadovaujantis gyvenamųjų namų statybos reglamentu, sanitarinių higienos normų reikalavimais (HN 56:2004) ir 2003 m. balandžio 24 d. Lietuvos Respublikos Vyriausybės nutarimu Nr. 501 ,,Dėl buities, sanitarinių ir higienos patalpų įrengimo reikalavimų“:
5.3 | Turi būti bent dvi tualetų kabinos su visa įranga. Kiekviename tualete turi būti šepetys klozetui valyti, laikiklis tualetiniam popieriui bei šiukšlių dėžės;
5.4 | Turi būti bent du praustuvai su maišytuvais. Virš kiekvieno praustuvo pritvirtinti veidrodžiai, skysto muilo davikliai, laikikliai vienkartinio naudojimo popieriniams rankšluosčiams;
5.5 | Turi būti įrengti bent du pisuarai.
5.6 | Turi būti bent dvi dušo kabinos su visa įranga;
5.7 | Turi būti įrengtos kabyklos rūbams;
5.8 | Konteineryje įrengiamas vandens elektrinis šildytuvas, kuris naudojant vandenį užtikrintų šilto vandens (ne mažesnę kaip 55 ºC temperatūros) padavimą į dušus ir praustuves;
5.9 | Konteineris turi turėti galimybę pajungti mobilius autonominius rezervuarus nuotekoms ir vandeniui tam, kad užtikrinti nepertraukiamą švaraus vandens padavimą ir nuotekų šalinimą;
5.10 | Konteinerio viduje turi būti ne mažiau kaip 1 elektrinis 1,5 - 2,5 KW šildytuvas. | Turi užtikrinių konteinerio viduje +20 ºC temperatūrą visais metų laikais
5.11 | Konteineriuose įrengti ne mažiau nei vienas varstomas plastikinis langas su stiklo paketu ir išorinėmis tvirtos medžiagos žaliuzėmis, kurias iš išorės negalima būtų atidaryti;
6. | Sandėliavimo konteineris
6.1 | Patalpa iš 1 konteinerio | Vieno konteinerio išmatavimai analogiški biuro gyvenajam konteineriui
6.2 | Ne mažiau kaip 2 įžeminti elektros kištukiniai lizdai
6.3 | Konteinerio viduje turi būti ne mažiau kaip 1 elektriniai 1,5 - 2,5 KW šildytuvai. | Turi užtikrinių konteinerio viduje +20 ºC temperatūrą visais metų laikais
6.4 | Šildytuvai turi būti su termoreguliatoriumi.
6.5 | Šildytuvai turi būti stacionariai pritvirtinti, kad transportavimo metu nejudėtų.
7. | Mokymo klasės patalpa
7.1 | Patalpa iš 6 sujungtų konteinerių be vidinių sienų | Vieno konteinerio išmatavimai analogiški biuro gyvenajam konteineriui
7.2 | Mokymų klasės viduryje turi būti 2 tvirtinančios vertikalios sijos.
7.3 | Ne mažiau kaip 2 įėjimas (duryse įmontuotos įleidžiamos spynos su užraktu iš išorės ir vidaus)
7.4 | Ne mažiau kaip 3 langai
7.5 | Ne mažiau kaip 12 įžemintų elektros kištukinių lizdų
7.6 | Mokymo klasės patalpa turi talpinti ne mažiau kaip 100 kėdžių
7.7 | Mokymo klasėje turi būti ne mažiau kaip 3 šildytuvai
7.8 | Mokymo klasėje turi būti ne mažiau kaip 2 kondicionieriai
7.9 | Ne mažiau kaip 4 vnt. kompiuterinio tinklo lizdų RJ45
7.10 | Mokymų klasėje turi būti komutacinė spinta su visais priedais. | Priedai derinimai užsakymo metu
7.11 | Mokymų klasėje turi būti išvedžiotas LAND tinklas | 5-6 kategorijos
7.12 | Komutacinėje spintoje turi būti pravestas ir pajungtas LAND tinklas.
7.13 | Mokymomų klasėje turi būti sumontuoti ne mažiau kaip 2 stacionarūs kondicionavimo įrenginiai. Visi kondicionavimo įrenginiai (prietaisai) turi būti reguliuojami. | Turi užtikrinių konteinerio viduje +20 ºC temperatūrą visais metų laikais
7.14 | Konteinerio viduje turi būti ne mažiau kaip 2 elektriniai 1,5 - 2,5 KW šildytuvai. | Turi užtikrinių konteinerio viduje +20 ºC temperatūrą visais metų laikais
7.15 | Šildytuvai turi būti su termoreguliatoriumi.
7.16 | Šildytuvai turi būti stacionariai pritvirtinti, kad transportavimo metu nejudėtų.
8. | Jūriniai konteineriai
8.1 | Išoriniai matmenys ilgis 6055 mm; | Paklaida ±200
8.2 | Išoriniai matmenys plotis 2500 mm; | Paklaida ±150
8.3 | Išoriniai matmenys patalpos aukštis 2690 mm; | Paklaida ±150
8.4 | Konteinerio durys turi būti dvivertės, su sandarinimo gumomis.
8.5 | Konteineris turi turėti duris pagamintas iš nerūdijančios skardos. Duryse sumontuota spyna ir rankena;
8.6 | Konteinerio grindinys turi būti arba plieninė arba padengta faniera.
Papildoma informacija
1. | Tiekėjas, gavęs informaciją apie gedimus darbo valandomis dėl kurių konteineriai tinkamai nefunkcionuoja (elektros instaliacijos, vandens tiekimo, nuotekų, konteinerių ne sandarumo bei kitus) pašalinti per 24 val., ne darbo valandomis, pašalinti per 48 val. Visus gedimus, defektus, eksploatacinius nusidėvėjimus, gedimus paslaugos tiekėjas turi šalinti savo lėšomis.
2. | Tiekėjo darbuotojai privalo laikytis Lietuvos kariuomenės padalinio, kuriame teikiamos paslaugos, vidaus tvarkos taisyklių.
3. | Pristatymas tiekėjo užsakovo nurodytu adresu.
4. | Pristatymo terminas nuo užsakovo užsakymo pateikimo dienos - ne ilgiau kaip 10 dienų.
5. | Pristatymo ir sumontavimo išlaidas turi padengti tiekėjas.