## Susiesikimo dailis
Susiekimo dalies kiekių žiniaraštis
Eil. Nr. | Darbų pavadinimas | Žymuo | Mato vnt. | Kiekis | Papildomi duomenys | Kaina Eur
[6 empty] | Vieneto kaina (Pildo tiekėjas) | Iš viso
1 | Paruošiamieji ir ardymo darbai
1.1. | Kelio ašinės linijos nužymėjimas | TS01 | km | 0.312 |  |  | 0
1.2. | Asfaltbetonio dangos nufrezavimas freza su automatiniu aukščio reguliavimu (h=0.03 m) | TS01 | m2 | 250 | 3cm |  | 0
1.3. | Asfaltbetonio dangos nufrezavimas freza su automatiniu aukščio reguliavimu (h=0.07 - 0.17 m) | TS01 | m2 | 190 | 17cm |  | 0
1.4. | Asfalto dangos (važiuojamosios dalies) išvežimas Rangovo pasirinktu atstumu. Skaičiavimuose vertinama 10 km atstumas | TS01 | t | 90 |  |  | 0
1.5. | Esamų kelio ženklų su vienu skydu ant vienstiebių atramų išmontavimas, pakrovimas ir išvežimas į VĮ „Kelių priežiūra“ Kėdainių kelių tarnybą (Birutės g. 4, Kėdainiai) | TS01 | vnt. | 3 |  |  | 0
1.6. | Betoninių kelio bordiūrų su betono pamatu demontavimas ir išvežimas Rangovo pasirinktu atstumu, skaičiavimuose įvertinta 10 km | TS01 | t | 1.24 |  |  | 0
1.7. | Betoninių plokščių dangos demontavimas ir išvežimas Rangovo pasirinktu atstumu, skaičiavimuose įvertinta 10 km | TS01 | m2 | 29 |  |  | 0
1.8. | Esamo suoliuko išardymas ir išvežimas į užsakovo nurodytą vietą, skaičiavimuose įvertinta 10 km | TS01 | vnt. | 1 |  |  | 0
1.9. | Esamos šiukšliadėžės išardymas ir išvežimas į užsakovo nurodytą vietą, skaičiavimuose įvertinta 10 km | TS01 | vnt. | 1 |  |  | 0
1.10. | Medžių iki 32 cm skersmens pašalinimas | TS01 | vnt. | 1 |  |  | 0
1.11. | Supjaustytos medienos (rąstų) pakrovimas, išvežimas rangovo pasirinktu atstumu (skaičiavimuose įvertinta 10 km) ir iškrovimas, tvarkingai susandėliuojant statybvietės aikštelėje | TS01 | m3 | 1.8 |  |  | 0
1.12. | Medžių šakų, kelmų susmulkinimas, skiedrų pakrovimas ir išvežimas į žaliųjų atliekų kompostavimo aikštelę rangovo pasirinktu atstumu, skaičiavimuose įvertinta 10 km | TS01 | m3 | 0.3 |  |  | 0
2 | Žemės sankasos įrengimo darbai
2.1. | Dirvožemio vid. 10 cm pašalinimas, pakrovimas ir vežimas iki 1 km atstumu (sandėliavimui) | TS03 | m3 | 107 |  |  | 0
2.2. | II gr. grunto ir esamos dangos pagrindo kasimas ekskavatoriumi iškasoje ir pakrovimas į autosavivarčius | TS03 | m3 | 1610 |  |  | 0
2.3. | Tinkamo žemės sankasos įrengimui grunto išvežimas į sandėliavimo aikštelę Rangovo pasirinktu atstumu | TS03 | m3 | 1610 |  |  | 0
2.4. | Žemės sankasos pylimų įrengimas mechanizuotu būdu (įvertinus k=1,1) | TS03 | m3 | 115 |  |  | 0
2.5. | Žemės sankasos pylimams reikalingo grunto atvežimas iš sandėliavimo aikštelės Rangovo pasirinktu atstumu (įvertinus k=1,1) | TS03 | m3 | 115 |  |  | 0
2.6. | Žemės sankasos viršaus ir lovio dugno planiravimas ir sutankinimas mechanizuotu būdu | TS03 | m2 | 1786 |  |  | 0
2.7. | Šlaitų ir griovio dugno planiravimas mechanizuotai (95%) | TS03 | m2 | 688 |  |  | 0
2.8. | Šlaitų ir griovio dugno planiravimas rankiniu būdu (5%) | TS03 | m2 | 37 |  |  | 0
2.9. | Šlaitų tvirtinimas dirvožemio sluoksniu, kurio storis h=0,10 m, paskleidžiant ir pasėjant žoles mechanizuotu būdu, dirvožemį atsivežant iš sandėliavimo aikštelės rangovo įsivertintu atstumu | TS03 | m2 | 688 | -69 m3 dirvožemio |  | 0
2.10. | Vejos įrengimas dirvožemio sluoksniu, kurio storis h=0,10 m, paskleidžiant ir pasėjant žoles mechanizuotu būdu, dirvožemį atsivežant iš sandėliavimo aikštelės rangovo įsivertintu atstumu | TS04 | m2 | 211 | -21 m3 dirvožemio |  | 0
2.11. | Kelkraščio sutvirtinimas nesurištųjų skaldytų mineralinių medžiagų 11/22 (85%) ir 15 % dirvožemio mišiniu (sluoksnio storis 10 cm) | TS05 | m2 | 147 | -22 m3 dirvožemio |  | 0
2.12. | Dirvožemio pakrovimas į savivarčius sandėliavimo aikštelėje ir išvežimas į išlykį Rangovo pasirinktu atstumu, išpylimas ir išplaniravimas | TS03 | m3 | 3 | likęs dirvožemis |  | 0
2.13 | 10 cm kelkraščio pažvyravimas iš nesurištojo mineralinių medžiagų mišinio 0/45 | TS05 | m2 | 34 |  |  | 0
3 | Grįžtamosios medžiagos
3.1. | Frezuoto asfalto granulės | TS01 | m3 |  |  |  | 0
3.2. | Nesurištas mineralinių medžiagų mišinys | TS01 | m3 | 1495 |  |  | 0
4 | Vandens nuvedimo darbai
4.1. | Lietaus surinkimo šulinėlis iš polipropileno PP (aklinas šulinio dugnas, sandarinimo žiedas ir gofruotas vamzdis D425mm) su betoniniu atraminiu žiedu ir su laiptuotomis lietaus surinkimo grotelėmis. | TS10 | kompl. | 6 |  |  | 0
4.2. | Savitakiniai nuotekų vamzdynai iš PP gofruotų vamzdžių D200 ''S'' kl. ir jų paklojimas su visomis reikalingomis jungtimis sumontavimas žemėje . | TS10 | m | 31.8 |  |  | 0
4.3. | Sutankintas smėlio sluoksnis h=0,1 m po vamzdžiais | TS10 | m3 | 3.9 |  |  | 0
5 | Asfalto dangos įrengimo darbai (Nuovažos I alternatyva) (pildoma pasirinktinai I arba II alternatyva)
5.1. | 30 cm storio šalčiui atsparaus sluoksnio įrengimas | TS05 | m3 | 11.4 |  |  | 0
5.2. | 20 cm skaldos pagrindo sluoksnio 0/45 įrengimas | TS05 | m2 | 34 |  |  | 0
5.3. | 10 cm storio asfalto pagrindo-dangos sluoksnis iš mišinio AC 16 PD | TS07 | m2 | 24 |  |  | 0
5.4. | Betoninių kelio bordiūrų 100x15x22 ant C20/25 betono pagrindo įrengimas (1 m – 0,075 m3 betono) | TS06 | m | 13 |  |  | 0
5.5. | Sandarinimo juostos tarp asfalto dangos ir borto įrengimas | TS06 | m | 13 |  |  | 0
6 | Asfalto dangos įrengimo darbai (Nuovažos II alternatyva)
6.1. | 20 cm storio šalčiui atsparaus sluoksnio įrengimas | TS05 | m3 | 11.4 |  |  | 0
6.2. | 30 cm žvyro pagrindo sluoksnio 0/45 įrengimas | TS05 | m2 | 34 |  |  | 0
6.3. | 10 cm storio asfalto pagrindo-dangos sluoksnis iš mišinio AC 16 PD | TS07 | m2 | 24 |  |  | 0
6.4. | Betoninių kelio bordiūrų 100x15x22 ant C20/25 betono pagrindo įrengimas (1 m – 0,075 m3 betono) | TS06 | m | 13 |  |  | 0
6.5. | Sandarinimo juostos tarp asfalto dangos ir borto įrengimas | TS06 | m | 13 |  |  | 0
7 | Asfalto dangos įrengimo darbai (DK 0,1 dangos konstrukcijos klasė I alternatyva) (pildoma pasirinktinai I arba II alternatyva)
7.1. | 33 cm storio apsauginio šalčiui atsparaus sluoksnio įrengimas | TS05 | m3 | 35 |  |  | 0
7.2. | 20 cm skaldos pagrindo sluoksnio 0/45 įrengimas | TS05 | m2 | 172 |  |  | 0
7.3. | 8 cm storio apatinio sluoksnio įrengimas iš asfaltbetonio mišinio AC 22 PN | TS07 | m2 | 210 |  |  | 0
7.4. | 4 cm storio viršutinio sluoksnio įrengimas iš asfaltbetonio mišinio AC 11VN | TS07 | m2 | 279 |  |  | 0
7.5. | Polimerais modifikuotos bituminės emulsijos C60BP4–S tolygaus sluoksnio paskleidimas | TS07 | m2 | 279 |  |  | 0
8 | Asfalto dangos įrengimo darbai (DK 0,1 dangos konstrukcijos klasė II alternatyva)
8.1. | 23 cm storio apsauginio šalčiui atsparaus sluoksnio įrengimas | TS05 | m3 | 25 |  |  | 0
8.2. | 30 cm žvyro pagrindo sluoksnio 0/45 įrengimas | TS05 | m2 | 172 |  |  | 0
8.3. | 8 cm storio apatinio sluoksnio įrengimas iš asfaltbetonio mišinio AC 22 PN | TS07 | m2 | 210 |  |  | 0
8.4. | 4 cm storio viršutinio sluoksnio įrengimas iš asfaltbetonio mišinio AC 11VN | TS07 | m2 | 279 |  |  | 0
8.5. | Polimerais modifikuotos bituminės emulsijos C60BP4–S tolygaus sluoksnio paskleidimas | TS07 | m2 | 279 |  |  | 0
9 | Trinkelių dangos konstrukcijos įrengimo darbai. (Pavilijono įrengimas I alternatyva) (pildoma pasirinktinai I arba II alternatyva)
9.1. | 8 cm storio betoninių trinkelių dangos įrengimas, siūles užpildant nesurištuoju mineralinių medžiagų mišiniu 0/5 | TS06 | m2 | 8 |  |  | 0
9.2. | 3 cm storio pasluoksnio iš nesurištojo mineralinių medžiagų mišinio 0/5 įrengimas | TS06 | m2 | 8 |  |  | 0
9.3. | 20 cm skaldos pagrindo sluoksnio 0/45 įrengimas | TS05 | m2 | 8 |  |  | 0
9.4. | ≥53 cm storio apsauginio šalčiui atsparaus sluoksnio įrengimas | TS05 | m3 | 9 |  |  | 0
9.5. | Trinkelių dangos konstrukcijos įrengimo darbai. (Pavilijono įrengimas II alternatyva)
9.6. | 8 cm storio betoninių trinkelių dangos įrengimas, siūles užpildant nesurištuoju mineralinių medžiagų mišiniu 0/5 | TS06 | m2 | 8 |  |  | 0
9.7. | 3 cm storio pasluoksnio iš nesurištojo mineralinių medžiagų mišinio 0/5 įrengimas | TS06 | m2 | 8 |  |  | 0
9.8. | 20 cm žvyro pagrindo sluoksnio 0/45 įrengimas | TS05 | m2 | 8 |  |  | 0
9.9. | ≥53 cm storio apsauginio šalčiui atsparaus sluoksnio įrengimas | TS05 | m3 | 9 |  |  | 0
10. | Asfalto dangos įrengimo darbai (Pėsčiųjų takas I alternatyva) (pildoma pasirinktinai I arba II alternatyva)
10.1. | 56 cm storio šalčiui nejautrių medžiagų sluoksnio įrengimas | TS05 | m3 | 895 |  |  | 0
10.2. | 20 cm skaldos pagrindo sluoksnio 0/45 įrengimas | TS05 | m2 | 805 |  |  | 0
10.3. | 8 cm storio asfalto pagrindo-dangos sluoksnis iš mišinio AC 16 PD | TS07 | m2 | 783 |  |  | 0
10.4. | Betoninių kelio bordiūrų 100x15x30 ant C20/25 betono pagrindo įrengimas (1 m – 0,075 m3 betono) | TS06 | m | 317 |  |  | 0
10.5. | Betoninių vejos bordiūrų 100x20x8 ant C20/25 betono pagrindo įrengimas (1 m – 0,025 m3 betono) | TS06 | m | 565 |  |  | 0
10.6. | Sandarinimo juostos tarp asfalto dangos ir borto įrengimas | TS06 | m | 317 |  |  | 0
10.7. | 8 cm storio betoninių trinkelių (su vedamuoju paviršiumi) dangos įrengimas, siūles užpildant nesurištuoju mineralinių medžiagų mišiniu 0/5 | TS06 | m2 | 5 |  |  | 0
10.8. | 8 cm storio betoninių trinkelių (su įspėjamuoju paviršiumi) dangos įrengimas, siūles užpildant nesurištuoju mineralinių medžiagų mišiniu 0/5 | TS06 | m2 | 39 |  |  | 0
10.9. | 3 cm storio pasluoksnio iš nesurištojo mineralinių medžiagų mišinio 0/5 įrengimas | TS06 | m2 | 41 |  |  | 0
11. | Asfalto dangos įrengimo darbai (Pėsčiųjų takas II alternatyva)
11.1. | 56 cm storio šalčiui nejautrių medžiagų sluoksnio įrengimas | TS05 | m3 | 895 |  |  | 0
11.2. | 20 cm žvyro pagrindo sluoksnio 0/45 įrengimas | TS05 | m2 | 805 |  |  | 0
11.3. | 8 cm storio asfalto pagrindo-dangos sluoksnis iš mišinio AC 16 PD | TS07 | m2 | 783 |  |  | 0
11.4. | Betoninių kelio bordiūrų 100x15x30 ant C20/25 betono pagrindo įrengimas (1 m – 0,075 m3 betono) | TS06 | m | 317 |  |  | 0
11.5. | Betoninių vejos bordiūrų 100x20x8 ant C20/25 betono pagrindo įrengimas (1 m – 0,025 m3 betono) | TS06 | m | 565 |  |  | 0
11.6. | Sandarinimo juostos tarp asfalto dangos ir borto įrengimas | TS06 | m | 317 |  |  | 0
11.7. | 8 cm storio betoninių trinkelių (su vedamuoju paviršiumi) dangos įrengimas, siūles užpildant nesurištuoju mineralinių medžiagų mišiniu 0/5 | TS06 | m2 | 5 |  |  | 0
11.8. | 8 cm storio betoninių trinkelių (su įspėjamuoju paviršiumi) dangos įrengimas, siūles užpildant nesurištuoju mineralinių medžiagų mišiniu 0/5 | TS06 | m2 | 39 |  |  | 0
11.9. | 3 cm storio pasluoksnio iš nesurištojo mineralinių medžiagų mišinio 0/5 įrengimas | TS06 | m2 | 41 |  |  | 0
12. | Vertikalaus kelio ženklinimo įrengimo darbai
12.1. | 1 grupės kelio ženklo 203 (kraštinės ilgis l=700 mm) pastatymas. ant plieninės vamzdinės Ø76,1/2,0 mm atramos l=3900 mm ir betoninių pamatų pastatymas. Atspindžio kl. RA2 | TS09 | Vnt. | 2 |  |  | 0
12.2. | 1 grupės kelio ženklo 201 (kraštinės ilgis l=600 mm) pastatymas. ant plieninės vamzdinės Ø76,1/2,0 mm atramos l=4400 mm ir betoninių pamatų pastatymas. Atspindžio kl. RA2 | TS09 | Vnt. | 1 |  |  | 0
12.3. | 1 grupės kelio ženklo 201 (kraštinės ilgis l=600 mm) pastatymas. Atspindžio kl. RA2 | TS09 | Vnt. | 3 | ant apšvietimo atramos/kartu su 534 |  | 0
12.4. | 1 grupės kelio ženklo 548 (kraštinės plotis=600 mm, aukštis=900) pastatymas ant apšvietimo atramos. Atspindžio kl. RA2 | TS09 | Vnt. | 1 |  |  | 0
12.5. | 1 grupės kelio ženklo 151 (kraštinės ilgis l=700 mm) ant plieninės vamzdinės Ø76,1/2,0 mm atramos l=3900 mm ir betoninių pamatų pastatymas. Atspindžio kl. RA2 | TS09 | Vnt. | 1 |  |  | 0
13. | Horizontaliojo ženklinimo įrengimo darbai
13.1. | Plačios ištisinės linijos Nr. 1.2 įrengimas (polimerinėmis medžiagomis) | TS08 | m | 20 |  |  | 0
13.2. | Plati brūkšninė linija Nr. 1.22 įrengimas (polimerinėmis medžiagomis) | TS08 | m | 35 |  |  | 0
13.3. | Šachmatų tvarka išdėstyti langeliai 1.25 įrengimas (polimerinėmis medžiagomis) | TS08 | m2 | 3.6 |  |  | 0
14. | Saugaus eismo organizavimo priemonių įrengimas
14.1. | Apsauginės pėsčiųjų tvorelės įrengimo darbai | TS04 | m | 50 |  |  | 0
15. | Kiti darbai
15.2. | Suoliuko įrengimas | TS04 | vnt. | 1 |  |  | 0
15.3. | Šiukšlių dėžės įrengimas | TS04 | vnt. | 1 |  |  | 0
15.4. | Autobusų sustojimo paviljono pastatymas | TS04 | vnt. | 1 |  |  | 0
Viso be PVM | [6 empty] | 0

## Santrauka
DARBŲ KIEKIŲ ŽINIARAŠČIŲ SANTRAUKA
Darbų kiekių žin. Nr. | Žiniaraščio pavadinimas | Vertė, EUR be PVM
1 | Susisiekimo dalis | 0
Iš viso žiniaraščiuose (Eur be PVM): |  | 0
PVM tarifas |  | 0
Iš viso žiniaraščiuose (Eur su PVM): |  | 0